## IDX AND GRAD
USCS classification | SW
Specific gravity [-] | 2.65
Liquid limit [%]
Plastic limit [%]
Angle of repose [deg] | 35.2
sieve size [mm] | passing [%]
125 | 100
63 | 100
31.5 | 100
16 | 92.0974
8 | 85.5857
4 | 71.7089
2 | 48.5532
1 | 30.0905
0.5 | 17.0102
0.25 | 9.2769
0.125 | 6.2985
0.043716 | 4.8583
0.013877 | 4.2904
0.00694 | 3.8039
0.0034641 | 3.1147
0.0014173 | 2.9456

## OED-REC-1
void ratio for h=h0 | 0.78512
sig [kPa] | eps = dh/h0 [-]
8 | 0
10 | 0.019725
20 | 0.043761
40 | 0.077075
80 | 0.0987
150 | 0.11097
300 | 0.12431
600 | 0.14104
1200 | 0.16507
600 | 0.16135
300 | 0.15784
150 | 0.15568
40 | 0.15218
10 | 0.15035

## CID-REC-1
initial void ratio (at the start of the shear) | 0.40199
epax=dh/h0 [%] | sigrad' [kPa] | q [kPa] | epv=dV/V0 [%]
0 | 50 | 0 | 0
0.011859 | 50 | 5.7288 | 0
0.023717 | 50 | 15.8743 | 0
0.035576 | 50 | 28.2487 | 0
0.048752 | 50 | 41.5168 | 0
0.06061 | 50 | 53.4062 | 0.001162
0.073786 | 50 | 61.9338 | 0.001162
0.085645 | 50 | 72.6049 | 0.001162
0.097503 | 50 | 83.9272 | 0.0023239
0.10936 | 50 | 91.6562 | 0.0023239
0.12254 | 50 | 104.5642 | 0.0034859
0.16338 | 50 | 120.5432 | 0.0034859
0.19237 | 50 | 135.6026 | 0.0046479
0.22268 | 50 | 152.072 | 0.0058098
0.25298 | 50 | 160.8748 | 0.0081338
0.28197 | 50 | 170.4416 | 0.0092957
0.30569 | 50 | 178.9624 | 0.0092957
0.33204 | 50 | 186.2634 | 0.0081338
0.36103 | 50 | 193.0766 | 0.0058098
0.39397 | 50 | 199.4372 | 0.0046479
0.42032 | 50 | 204.8656 | 0.0034859
0.45062 | 50 | 211.5196 | 0.0023239
0.47961 | 50 | 214.4332 | 0.0023239
0.50992 | 50 | 217.7478 | 0.001162
0.54286 | 50 | 222.433 | 0.001162
0.57184 | 50 | 226.6717 | 0.001162
0.61137 | 50 | 231.6213 | -0.001162
0.65749 | 50 | 237.1005 | -0.001162
0.70492 | 50 | 240.44 | -0.001162
0.75367 | 50 | 245.1391 | -0.001162
0.80243 | 50 | 250.4354 | -0.001162
0.84854 | 50 | 253.9511 | -0.001162
0.90125 | 50 | 257.1066 | -0.025563
0.95791 | 50 | 260.1359 | -0.056936
1.008 | 50 | 262.122 | -0.27074
1.0659 | 50 | 262.4705 | -0.27074
1.1187 | 50 | 264.5309 | -0.27074
1.1648 | 50 | 266.4181 | -0.27074
1.2241 | 50 | 268.9522 | -0.27074
1.2768 | 50 | 271.4508 | -0.27074
1.3334 | 50 | 273.0215 | -0.28584
1.3888 | 50 | 274.2853 | -0.31373
1.4454 | 50 | 275.6251 | -0.34394
1.4942 | 50 | 276.9433 | -0.34859
1.5429 | 50 | 277.8616 | -0.41366
1.593 | 50 | 278.9042 | -0.45665
1.6826 | 50 | 280.1507 | -0.5345
1.7682 | 50 | 281.3287 | -0.60306
1.8539 | 50 | 281.0356 | -0.68672
1.9343 | 50 | 279.9631 | -1.0783
2.0199 | 50 | 281.0308 | -1.0783
2.1016 | 50 | 283.8662 | -1.0783
2.1872 | 50 | 285.3408 | -1.0853
2.265 | 50 | 279.8096 | -1.3142
2.3414 | 50 | 281.319 | -1.3142
2.4139 | 50 | 281.6933 | -1.3165
2.4956 | 50 | 281.7745 | -1.3444
2.5786 | 50 | 281.8432 | -1.406
2.6537 | 50 | 281.1731 | -1.4722
2.7327 | 50 | 282.4414 | -1.5291
2.8118 | 50 | 281.2116 | -1.5919
2.8882 | 50 | 279.8656 | -1.6523
2.9765 | 50 | 279.7691 | -1.7081
3.0529 | 50 | 279.7381 | -1.7685
3.128 | 50 | 279.8712 | -1.8208
3.2137 | 50 | 278.5511 | -1.8789
3.2927 | 50 | 275.3974 | -1.937
3.3691 | 50 | 274.5012 | -1.9835
3.4508 | 50 | 273.3181 | -2.0393
3.5338 | 50 | 272.4774 | -2.095
3.6195 | 50 | 272.0613 | -2.1438
3.7051 | 50 | 271.3222 | -2.1915
3.7842 | 50 | 270.2403 | -2.2391
3.8646 | 50 | 267.9653 | -2.2844
3.9423 | 50 | 265.8481 | -2.3344
4.024 | 50 | 264.9795 | -2.3797
4.1755 | 50 | 263.485 | -2.4669
4.3112 | 50 | 262.7176 | -2.5528
4.4654 | 50 | 260.6223 | -2.6377
4.6077 | 50 | 258.0906 | -2.7225
4.7553 | 50 | 256.2473 | -2.7992
4.9002 | 50 | 254.798 | -2.877
5.0386 | 50 | 253.082 | -2.9514
5.1874 | 50 | 250.9835 | -3.0234
5.3258 | 50 | 248.2704 | -3.0897
5.4707 | 50 | 245.9843 | -3.1466
5.6223 | 50 | 243.4943 | -3.2082
5.9055 | 50 | 241.1819 | -3.2733
6.0505 | 50 | 239.3892 | -3.3302
6.1954 | 50 | 237.6971 | -3.3895
6.343 | 50 | 235.4785 | -3.4569
6.5051 | 50 | 233.4739 | -3.501
6.6566 | 50 | 232.0156 | -3.551
6.8147 | 50 | 231.0699 | -3.5916
6.9728 | 50 | 229.6317 | -3.6288
7.1309 | 50 | 228.5686 | -3.6683
7.2917 | 50 | 227.038 | -3.7102
7.4406 | 50 | 225.8066 | -3.7497
7.5947 | 50 | 224.5522 | -3.7857
7.7463 | 50 | 222.4207 | -3.8147
7.8886 | 50 | 221.1956 | -3.8589
8.0467 | 50 | 220.0346 | -3.8868
8.1942 | 50 | 218.9213 | -3.9147
8.3563 | 50 | 217.5 | -3.9472
8.5144 | 50 | 216.5166 | -3.9728
8.6949 | 50 | 214.5774 | -4.0007
8.8636 | 50 | 213.5198 | -4.0239
9.0283 | 50 | 211.2976 | -4.0436
9.1996 | 50 | 210.7113 | -4.0599
9.3735 | 50 | 210.1368 | -4.0704
9.5514 | 50 | 209.3405 | -4.0901

## CID-REC-2
initial void ratio (at the start of the shear) | 0.34767
epax=dh/h0 [%] | sigrad' [kPa] | q [kPa] | epv=dV/V0 [%]
0 | 100 | 5.5156 | 0
0.0052786 | 100 | 21.31 | 0.0035022
0.011877 | 100 | 37.0269 | 0.0081717
0.018475 | 100 | 52.8516 | 0.014009
0.025074 | 100 | 68.6223 | 0.018678
0.032992 | 100 | 84.2134 | 0.023348
0.04091 | 100 | 98.4323 | 0.02685
0.048827 | 100 | 112.3616 | 0.030352
0.056745 | 100 | 125.5999 | 0.033854
0.064663 | 100 | 138.5387 | 0.038524
0.073901 | 100 | 151.4279 | 0.044361
0.093696 | 100 | 176.6288 | 0.051365
0.11349 | 100 | 202.9491 | 0.057202
0.13461 | 100 | 207.0117 | 0.063039
0.15704 | 100 | 223.7172 | 0.066541
0.18079 | 100 | 240.2699 | 0.068876
0.20455 | 100 | 254.3114 | 0.070044
0.22962 | 100 | 266.9873 | 0.071211
0.25601 | 100 | 280.2347 | 0.071211
0.28373 | 100 | 291.8397 | 0.072378
0.31276 | 100 | 302.589 | 0.072378
0.34179 | 100 | 312.4463 | 0.072378
0.37082 | 100 | 323.0009 | 0.073546
0.39722 | 100 | 332.4814 | 0.073546
0.42493 | 100 | 340.5526 | 0.073546
0.45132 | 100 | 345.8257 | 0.073546
0.50543 | 100 | 350.5364 | 0.074713
0.55954 | 100 | 364.7884 | 0.074713
0.61232 | 100 | 387.8766 | 0.074713
0.66379 | 100 | 396.5135 | 0.073546
0.71394 | 100 | 404.6861 | 0.073546
0.76408 | 100 | 414.2454 | 0.073546
0.81291 | 100 | 422.8706 | 0.073546
0.86042 | 100 | 431.952 | 0.072378
0.90925 | 100 | 439.3999 | 0.072378
0.95807 | 100 | 446.8394 | 0.072378
1.0082 | 100 | 453.5695 | 0.072378
1.0584 | 100 | 460.5192 | 0.071211
1.1098 | 100 | 466.7602 | 0.070044
1.16 | 100 | 473.1701 | 0.067709
1.2101 | 100 | 478.6878 | 0.050198
1.2603 | 100 | 482.7252 | 0.02685
1.3104 | 100 | 487.9008 | 0.0011674
1.3619 | 100 | 490.0777 | -0.021013
1.4134 | 100 | 494.9899 | -0.04903
1.4635 | 100 | 499.4106 | -0.082885
1.5427 | 100 | 504.979 | -0.13192
1.6232 | 100 | 512.0392 | -0.19962
1.705 | 100 | 515.4146 | -0.21947
1.7868 | 100 | 516.0917 | -0.272
1.8686 | 100 | 519.1454 | -0.32804
1.9491 | 100 | 522.016 | -0.37707
2.031 | 100 | 524.5169 | -0.42727
2.1128 | 100 | 528.0752 | -0.44828
2.1946 | 100 | 529.9872 | -0.47746
2.2764 | 100 | 532.7049 | -0.52533
2.3582 | 100 | 535.2838 | -0.5977
2.4401 | 100 | 535.5068 | -0.64207
2.5219 | 100 | 536.0377 | -0.88372
2.6037 | 100 | 533.5543 | -0.88372
2.6842 | 100 | 533.1133 | -0.88372
2.7647 | 100 | 534.9523 | -0.88372
2.8465 | 100 | 536.5027 | -0.92691
2.927 | 100 | 537.317 | -0.98645
3.0075 | 100 | 537.0485 | -1.0378
3.0893 | 100 | 536.959 | -1.0962
3.1698 | 100 | 536.0892 | -1.3028
3.2503 | 100 | 529.8309 | -1.3028
3.3308 | 100 | 531.1771 | -1.3028
3.41 | 100 | 530.2103 | -1.3192
3.4905 | 100 | 525.6235 | -1.5503
3.6409 | 100 | 526.3996 | -1.5515
3.7953 | 100 | 523.1342 | -1.5912
3.9497 | 100 | 515.1476 | -1.8223
4.1055 | 100 | 514.4093 | -1.8468
4.2533 | 100 | 511.829 | -1.8958
4.4037 | 100 | 501.3359 | -2.169
4.5542 | 100 | 500.8007 | -2.169
4.7033 | 100 | 500.5701 | -2.183
4.8669 | 100 | 495.5127 | -2.2846
5.0371 | 100 | 493.8984 | -2.3453
5.2021 | 100 | 489.7818 | -2.4282
5.3697 | 100 | 482.0706 | -2.5134
5.5307 | 100 | 473.6219 | -2.7235
5.6798 | 100 | 471.1255 | -2.7235
5.8316 | 100 | 465.3077 | -2.7982
5.9965 | 100 | 463.8488 | -2.8916
6.1707 | 100 | 462.6426 | -2.9232
6.3317 | 100 | 460.1109 | -2.9442
6.4927 | 100 | 455.1034 | -3.1917
6.663 | 100 | 447.802 | -3.1905
6.8187 | 100 | 445.1522 | -3.1905
6.9691 | 100 | 441.6908 | -3.1905
7.1183 | 100 | 439.65 | -3.2559
7.2661 | 100 | 437.1408 | -3.2862
7.4152 | 100 | 431.202 | -3.3341
7.5669 | 100 | 426.5142 | -3.3854
7.7161 | 100 | 423.8525 | -3.4123
7.8678 | 100 | 420.669 | -3.4555
8.0288 | 100 | 416.6199 | -3.5033
8.1938 | 100 | 414.2248 | -3.6037
8.4485 | 100 | 411.4022 | -3.6084
8.7111 | 100 | 408.095 | -3.6773
8.9658 | 100 | 399.1357 | -3.7333
9.198 | 100 | 396.1042 | -3.7777
9.4422 | 100 | 392.411 | -3.8244
9.6797 | 100 | 389.6211 | -3.8594
9.9133 | 100 | 389.0435 | -3.9073
10.1548 | 100 | 389.2685 | -3.947
10.395 | 100 | 384.4576 | -3.9843
10.6325 | 100 | 381.8846 | -4.024
10.874 | 100 | 379.9357 | -4.0555
11.039 | 100 | 382.2709 | -4.0999
11.2818 | 100 | 377.9218 | -4.1314
11.5233 | 100 | 375.979 | -4.1641
11.7819 | 100 | 373.5946 | -4.1909
12.0287 | 100 | 372.6434 | -4.2271
12.2926 | 100 | 371.5468 | -4.2692
12.5434 | 100 | 370.1969 | -4.2948
12.7968 | 100 | 365.6664 | -4.3322
13.0409 | 100 | 366.2712 | -4.3684
13.2956 | 100 | 362.5195 | -4.3847
13.5371 | 100 | 359.796 | -4.3941
13.7799 | 100 | 357.2815 | -4.3906
14.0201 | 100 | 354.6883 | -4.4069
14.255 | 100 | 352.4796 | -4.4326
14.4899 | 100 | 354.481 | -4.4618
14.7301 | 100 | 350.868 | -4.5015
14.9716 | 100 | 349.5437 | -4.5435
15.2091 | 100 | 350.1621 | -4.5773
15.4625 | 100 | 346.1964 | -4.6019
15.7026 | 100 | 346.0723 | -4.617
15.9402 | 100 | 346.2399 | -4.6229
16.1724 | 100 | 340.3954 | -4.6264
16.4153 | 100 | 339.9705 | -4.6264
16.6554 | 100 | 335.8233 | -4.6264
16.9009 | 100 | 335.5636 | -4.6264
17.1358 | 100 | 335.7416 | -4.6264
17.376 | 100 | 332.5505 | -4.6264
17.6201 | 100 | 332.3312 | -4.6264
17.8801 | 100 | 331.8955 | -4.6264
18.1282 | 100 | 331.538 | -4.6264
18.3789 | 100 | 330.7483 | -4.6264
18.6204 | 100 | 330.2727 | -4.6264
18.883 | 100 | 329.5704 | -4.6264
19.1179 | 100 | 326.4441 | -4.6264
19.3489 | 100 | 325.1513 | -4.6264
19.6062 | 100 | 325.3727 | -4.6264
19.8503 | 100 | 325.2811 | -4.6264
20.105 | 100 | 324.6055 | -4.6264
20.3558 | 100 | 322.0077 | -4.6264
20.6052 | 100 | 316.7111 | -4.6264
20.8533 | 100 | 316.9614 | -4.6264
21.104 | 100 | 316.4396 | -4.6264
21.3614 | 100 | 315.9819 | -4.6264
21.5949 | 100 | 313.64 | -4.6264
21.8391 | 100 | 317.3851 | -4.6264
22.0766 | 100 | 312.0623 | -4.6264
22.3115 | 100 | 312.8597 | -4.6264
22.5491 | 100 | 315.195 | -4.6264
22.7589 | 100 | 315.3782 | -4.6264
22.9911 | 100 | 315.8082 | -4.6264
23.2274 | 100 | 315.3549 | -4.6264
23.4755 | 100 | 314.3358 | -4.6264
23.7183 | 100 | 315.045 | -4.6264
23.9585 | 100 | 314.9036 | -4.6264
24.1986 | 100 | 316.7918 | -4.6264
24.4348 | 100 | 313.4483 | -4.6264
24.6843 | 100 | 310.5498 | -4.6264
24.9205 | 100 | 309.6221 | -4.6264
25.1554 | 100 | 308.7749 | -4.6264
25.3929 | 100 | 308.9632 | -4.6264
25.6305 | 100 | 307.8129 | -4.6264
25.8706 | 100 | 308.3117 | -4.6264
26.1082 | 100 | 309.4729 | -4.6264
26.3431 | 100 | 308.9836 | -4.6264
26.5833 | 100 | 308.104 | -4.6264
26.8182 | 100 | 307.6095 | -4.6264

## CID-REC-3
initial void ratio (at the start of the shear) | 0.35211
epax=dh/h0 [%] | sigrad' [kPa] | q [kPa] | epv=dV/V0 [%]
0 | 200 | 0.12815 | 0
0.0013236 | 200 | 6.9413 | 0.0011779
0.0026472 | 200 | 13.1235 | 0.0023558
0.0039708 | 200 | 18.9905 | 0.0023558
0.0052944 | 200 | 25.0231 | 0.0035337
0.006618 | 200 | 30.6267 | 0.0047116
0.013236 | 200 | 55.1949 | 0.0047116
0.01456 | 200 | 56.2902 | 0.0058895
0.015883 | 200 | 57.4062 | 0.0058895
0.017207 | 200 | 58.2161 | 0.0058895
0.018531 | 200 | 58.9786 | 0.0070674
0.019854 | 200 | 59.3675 | 0.0070674
0.023825 | 200 | 61.0281 | 0.0070674
0.027796 | 200 | 62.2774 | 0.0082453
0.031767 | 200 | 62.9547 | 0.0082453
0.035737 | 200 | 66.3043 | 0.0094232
0.06221 | 200 | 67.7846 | 0.0094232
0.067504 | 200 | 71.4061 | 0.010601
0.074122 | 200 | 74.6253 | 0.010601
0.08074 | 200 | 74.8329 | 0.011779
0.087358 | 200 | 76.6989 | 0.011779
0.093976 | 200 | 78.6589 | 0.012957
0.10059 | 200 | 80.7761 | 0.012957
0.11251 | 200 | 84.9806 | 0.014135
0.12707 | 200 | 98.6052 | 0.015313
0.1403 | 200 | 104.0963 | 0.017668
0.15486 | 200 | 110.9755 | 0.020024
0.16942 | 200 | 119.8347 | 0.02238
0.18663 | 200 | 128.9279 | 0.025914
0.20251 | 200 | 155.2587 | 0.034159
0.21972 | 200 | 168.6597 | 0.043582
0.23693 | 200 | 182.1652 | 0.053005
0.25281 | 200 | 194.4818 | 0.062429
0.2806 | 200 | 214.7105 | 0.071852
0.30972 | 200 | 234.9507 | 0.080097
0.33884 | 200 | 257.0772 | 0.093054
0.36929 | 200 | 278.7801 | 0.10601
0.39841 | 200 | 297.6203 | 0.11308
0.4262 | 200 | 319.0502 | 0.12368
0.454 | 200 | 332.7545 | 0.13781
0.48444 | 200 | 354.7509 | 0.14488
0.51356 | 200 | 375.8615 | 0.14842
0.55856 | 200 | 401.0568 | 0.15784
0.60357 | 200 | 427.1865 | 0.1708
0.64724 | 200 | 450.2431 | 0.18022
0.69092 | 200 | 472.3181 | 0.18375
0.7346 | 200 | 493.4839 | 0.18729
0.77696 | 200 | 496.5167 | 0.18964
0.81931 | 200 | 517.1544 | 0.19435
0.86299 | 200 | 538.9332 | 0.19789
0.90667 | 200 | 557.8811 | 0.20024
0.94506 | 200 | 575.2072 | 0.2026
0.98476 | 200 | 594.8497 | 0.20495
1.0271 | 200 | 614.0795 | 0.20731
1.0748 | 200 | 625.3843 | 0.20967
1.1211 | 200 | 641.4323 | 0.21084
1.1807 | 200 | 658.5356 | 0.21084
1.2402 | 200 | 686.0993 | 0.21084
1.2958 | 200 | 713.8934 | 0.20967
1.4944 | 200 | 734.5315 | 0.20849
1.5552 | 200 | 754.0373 | 0.20613
1.6201 | 200 | 770.7008 | 0.20378
1.673 | 200 | 777.4602 | 0.20142
1.726 | 200 | 786.4937 | 0.19789
1.7829 | 200 | 795.1763 | 0.19318
1.8358 | 200 | 816.3308 | 0.18375
1.865 | 200 | 829.4387 | 0.17433
1.9219 | 200 | 840.3268 | 0.15077
1.9947 | 200 | 850.9288 | 0.1119
2.1959 | 200 | 859.2836 | 0.080097
2.27 | 200 | 867.247 | 0.037693
2.3521 | 200 | 872.8093 | -0.0058895
2.4341 | 200 | 881.3712 | -0.045938
2.5175 | 200 | 887.7401 | -0.096588
2.6075 | 200 | 891.7913 | -0.14135
2.6962 | 200 | 898.1398 | -0.18493
2.7862 | 200 | 902.7664 | -0.22616
2.8683 | 200 | 907.2494 | -0.3145
3.0099 | 200 | 916.2759 | -0.40284
3.1753 | 200 | 921.1264 | -0.4959
3.3276 | 200 | 922.8472 | -0.59484
3.4798 | 200 | 926.3868 | -0.69496
3.6293 | 200 | 929.8564 | -0.7939
3.7868 | 200 | 929.3096 | -0.88342
3.9761 | 200 | 931.5102 | -0.98119
4.1363 | 200 | 931.3771 | -1.0695
4.3017 | 200 | 928.882 | -1.1661
4.4857 | 200 | 928.2321 | -1.2604
4.6181 | 200 | 927.625 | -1.3558
4.7676 | 200 | 924.7435 | -1.4394
4.9424 | 200 | 921.5732 | -1.5289
5.0946 | 200 | 918.8136 | -1.622
5.26 | 200 | 913.7613 | -1.7127
5.44 | 200 | 911.6823 | -1.7998
5.5711 | 200 | 907.3466 | -1.8882
5.7206 | 200 | 899.8545 | -1.9683
5.8821 | 200 | 893.4307 | -2.0543
6.0449 | 200 | 894.1562 | -2.1414
6.2064 | 200 | 888.4423 | -2.2239
6.356 | 200 | 886.0548 | -2.311
6.5148 | 200 | 881.7405 | -2.3876
6.6829 | 200 | 879.7012 | -2.4653
6.8391 | 200 | 875.8514 | -2.5431
6.9939 | 200 | 873.693 | -2.6255
7.1567 | 200 | 870.2721 | -2.6962
7.2957 | 200 | 865.8473 | -2.7692
7.4479 | 200 | 859.0628 | -2.8411
7.5962 | 200 | 850.7892 | -2.9129
7.7458 | 200 | 844.6853 | -2.9742
7.9867 | 200 | 837.5451 | -3.0343
8.0859 | 200 | 834.268 | -3.1002
8.2487 | 200 | 831.0208 | -3.1638
8.4142 | 200 | 827.0061 | -3.2168
8.5823 | 200 | 818.3104 | -3.2804
8.7411 | 200 | 817.7456 | -3.3299
8.9039 | 200 | 812.0756 | -3.3794
9.0852 | 200 | 803.2797 | -3.4348
9.2282 | 200 | 802.6302 | -3.4889
9.3831 | 200 | 798.368 | -3.5431
9.5525 | 200 | 794.0459 | -3.5902
9.714 | 200 | 788.1652 | -3.6373
9.8728 | 200 | 785.1838 | -3.6856
10.0224 | 200 | 780.0704 | -3.7304
10.1905 | 200 | 771.3878 | -3.8246
10.34 | 200 | 767.5809 | -3.8246
10.4922 | 200 | 762.6227 | -3.8635
10.6537 | 200 | 757.9402 | -3.9071
10.8073 | 200 | 753.3345 | -3.9412
10.9648 | 200 | 749.5553 | -3.9695
11.1302 | 200 | 745.3523 | -3.9966
11.2996 | 200 | 742.234 | -4.0308
11.4519 | 200 | 739.4684 | -4.0649
11.6133 | 200 | 736.022 | -4.0979
11.7761 | 200 | 734.0589 | -4.1215
11.9323 | 200 | 719.8739 | -4.1415
12.0965 | 200 | 716.1844 | -4.165
12.2659 | 200 | 716.601 | -4.1921
12.4379 | 200 | 711.6941 | -4.2122
12.5902 | 200 | 706.5343 | -4.231
12.753 | 200 | 700.7735 | -4.2534
12.9211 | 200 | 698.5185 | -4.2711
13.0839 | 200 | 694.7624 | -4.2852
13.252 | 200 | 690.1683 | -4.3029
13.4174 | 200 | 688.8453 | -4.3229
13.5789 | 200 | 687.3111 | -4.3417
13.7311 | 200 | 683.0877 | -4.3559
13.8741 | 200 | 684.195 | -4.37
14.0197 | 200 | 687.9191 | -4.3947
14.1878 | 200 | 685.8928 | -4.4101
14.3664 | 200 | 678.053 | -4.4159
14.5292 | 200 | 677.9753 | -4.4371
14.6815 | 200 | 681.316 | -4.4477
14.8376 | 200 | 675.3843 | -4.4595
14.9991 | 200 | 676.5032 | -4.4737
15.1646 | 200 | 674.896 | -4.489
15.3366 | 200 | 668.0718 | -4.5066
15.4955 | 200 | 668.9757 | -4.5267
15.6371 | 200 | 666.8366 | -4.5373
15.7933 | 200 | 665.1432 | -4.5585
15.9521 | 200 | 663.3721 | -4.5714
16.1202 | 200 | 657.205 | -4.5903
16.2896 | 200 | 660.7034 | -4.602
16.4617 | 200 | 655.2705 | -4.6221
16.6404 | 200 | 658.4925 | -4.6327
16.7886 | 200 | 648.8216 | -4.6445
16.9541 | 200 | 645.7447 | -4.6527
17.1169 | 200 | 642.5142 | -4.6551
17.285 | 200 | 638.5221 | -4.6609
17.4544 | 200 | 630.864 | -4.6668
17.6358 | 200 | 635.144 | -4.6798
17.7853 | 200 | 634.346 | -4.6821
17.9402 | 200 | 630.3753 | -4.6833
18.1096 | 200 | 632.1631 | -4.6904
18.1493 | 200 | 635.4671 | -4.7022
18.3148 | 200 | 633.3975 | -4.7104
18.6086 | 200 | 626.8668 | -4.7175
18.7317 | 200 | 622.4259 | -4.721
18.9329 | 200 | 617.9473 | -4.7245
19.0957 | 200 | 621.765 | -4.7304
19.2572 | 200 | 613.7651 | -4.7375
19.416 | 200 | 618.0978 | -4.7505
19.5854 | 200 | 608.7422 | -4.7681
19.7668 | 200 | 609.7773 | -4.7882
19.9455 | 200 | 614.0659 | -4.807
20.1016 | 200 | 618.2417 | -4.8258
20.2565 | 200 | 608.6079 | -4.8423
20.4219 | 200 | 608.7464 | -4.8577
20.5742 | 200 | 608.5097 | -4.8718
20.7436 | 200 | 608.0489 | -4.8812
20.9117 | 200 | 607.0856 | -4.8859
21.0546 | 200 | 611.5307 | -4.8883
21.1936 | 200 | 603.1728 | -4.8895
21.3591 | 200 | 600.983 | -4.8895
21.5179 | 200 | 602.9627 | -4.8895
21.6926 | 200 | 603.3398 | -4.8895
21.8687 | 200 | 602.3507 | -4.8895
22.0368 | 200 | 596.5039 | -4.8895
22.1929 | 200 | 595.1339 | -4.8895
22.3518 | 200 | 600.0208 | -4.8895
22.5106 | 200 | 598.7934 | -4.8895
22.6721 | 200 | 593.3789 | -4.8895
22.8349 | 200 | 585.7195 | -4.8895
23.1367 | 200 | 582.3939 | -4.8895
23.3193 | 200 | 585.1007 | -4.8895
23.494 | 200 | 585.0106 | -4.8895
23.682 | 200 | 583.0593 | -4.8895
23.8673 | 200 | 579.7433 | -4.8895
24.0486 | 200 | 577.1825 | -4.8906
23.948 | 200 | 578.4528 | -4.8918
24.1267 | 200 | 584.3982 | -4.8953
24.2988 | 200 | 583.8963 | -4.9001
24.4656 | 200 | 584.2727 | -4.9059
24.635 | 200 | 578.8911 | -4.9118
24.811 | 200 | 572.4159 | -4.9189
24.9805 | 200 | 572.7081 | -4.9271
25.1525 | 200 | 573.7514 | -4.9366
25.3312 | 200 | 574.7674 | -4.946