## IDX AND GRAD
USCS classification | SM
Specific gravity [-] | 2.65
Liquid limit [%] | 23.8
Plastic limit [%] | 18.9
Angle of repose [deg] | 36.8
sieve size [mm] | passing [%]
125 | 100
63 | 100
31.5 | 100
16 | 100
8 | 98.2962
4 | 90.3638
2 | 73.9981
1 | 58.9249
0.5 | 45.4446
0.25 | 33.2267
0.125 | 27.9519
0.041102 | 19.8469
0.013324 | 14.0607
0.0067533 | 10.4904
0.0034268 | 7.0691
0.0014 | 5.8067

## NOTES
kompletní výsledky; obtížně se připravovaly překonsolidované vzorky na CID zkoušku, dobře se podařil až ten poslední (při ef. napětí 200 kPa)

## OED-REC-1
void ratio for h=h0 | 0.94106
sig [kPa] | eps = dh/h0 [-]
8 | 0
10 | 0.024989
20 | 0.070024
40 | 0.11019
80 | 0.14558
150 | 0.17304
300 | 0.2028
600 | 0.23099
1200 | 0.26256
600 | 0.2589
300 | 0.25507
150 | 0.25222
40 | 0.24731
10 | 0.24094

## CID-REC-1
initial void ratio (at the start of the shear) | 0.37
epax=dh/h0 [%] | sigrad' [kPa] | q [kPa] | epv=dV/V0 [%]
0 | 50 | 0.0079666 | 0
0.0013288 | 50 | 1.0525 | 0.0011762
0.0026576 | 50 | 2.1094 | 0.0023525
0.0053152 | 50 | 3.0972 | 0.0035287
0.0079729 | 50 | 4.1142 | 0.0047049
0.011959 | 50 | 4.97 | 0.0058812
0.015946 | 50 | 5.8965 | 0.0070574
0.019932 | 50 | 6.9318 | 0.0070574
0.023919 | 50 | 7.7379 | 0.0082337
0.027905 | 50 | 8.4943 | 0.0082337
0.031891 | 50 | 9.225 | 0.0094099
0.039864 | 50 | 10.6224 | 0.0094099
0.047837 | 50 | 11.9313 | 0.010586
0.05581 | 50 | 13.208 | 0.010586
0.063783 | 50 | 14.3484 | 0.011762
0.073085 | 50 | 15.4466 | 0.011762
0.082386 | 50 | 16.4518 | 0.011762
0.091688 | 50 | 17.4446 | 0.012939
0.10232 | 50 | 18.6031 | 0.012939
0.11295 | 50 | 19.7156 | 0.014115
0.12358 | 50 | 21.0919 | 0.014115
0.14484 | 50 | 23.9749 | 0.015291
0.1661 | 50 | 28.776 | 0.017644
0.18869 | 50 | 34.2503 | 0.021172
0.21128 | 50 | 41.2506 | 0.025877
0.2352 | 50 | 48.9135 | 0.031758
0.25912 | 50 | 57.1139 | 0.038816
0.28437 | 50 | 64.6438 | 0.048226
0.30961 | 50 | 71.7897 | 0.059988
0.33486 | 50 | 78.6812 | 0.072927
0.36144 | 50 | 85.2326 | 0.084689
0.38934 | 50 | 91.2212 | 0.096451
0.41858 | 50 | 97.3687 | 0.10704
0.4611 | 50 | 104.2246 | 0.1188
0.50761 | 50 | 111.1868 | 0.12939
0.55411 | 50 | 117.981 | 0.13997
0.60062 | 50 | 123.9304 | 0.15056
0.64846 | 50 | 130.4584 | 0.16232
0.6963 | 50 | 137.1003 | 0.17526
0.74281 | 50 | 143.1067 | 0.18585
0.78931 | 50 | 148.571 | 0.19526
0.83715 | 50 | 153.4761 | 0.20819
0.88632 | 50 | 157.9257 | 0.21643
0.93548 | 50 | 162.4664 | 0.22348
0.98465 | 50 | 167.0843 | 0.22701
1.0325 | 50 | 170.9742 | 0.23995
1.079 | 50 | 174.7548 | 0.2423
1.1587 | 50 | 178.5812 | 0.24936
1.2424 | 50 | 182.188 | 0.25524
1.3275 | 50 | 187.0023 | 0.2623
1.4085 | 50 | 189.226 | 0.27053
1.4976 | 50 | 192.2153 | 0.27759
1.5839 | 50 | 194.2058 | 0.2823
1.6809 | 50 | 195.2911 | 0.28583
1.7673 | 50 | 197.7183 | 0.29288
1.8696 | 50 | 200.5553 | 0.29288
1.9427 | 50 | 201.2809 | 0.29288
2.0198 | 50 | 202.5088 | 0.29524
2.0982 | 50 | 203.3817 | 0.29641
2.1686 | 50 | 203.5915 | 0.29641
2.251 | 50 | 203.6385 | 0.29759
2.3719 | 50 | 203.7351 | 0.29759
2.4145 | 50 | 204.6395 | 0.30112
2.4875 | 50 | 205.7307 | 0.30465
2.5606 | 50 | 205.8155 | 0.30935
2.6337 | 50 | 207.333 | 0.31053
2.7307 | 50 | 207.708 | 0.31523
2.8131 | 50 | 208.634 | 0.31641
2.9765 | 50 | 210.2472 | 0.31994
3.1453 | 50 | 211.8846 | 0.31994
3.338 | 50 | 213.2389 | 0.32346
3.4682 | 50 | 214.354 | 0.32582
3.6237 | 50 | 215.3465 | 0.32699
3.8004 | 50 | 216.392 | 0.32817
3.9692 | 50 | 216.78 | 0.32817
4.1246 | 50 | 217.5581 | 0.32935
4.2987 | 50 | 216.8928 | 0.32935
4.4635 | 50 | 217.5044 | 0.32935
4.6269 | 50 | 218.1013 | 0.33052
4.7771 | 50 | 218.7736 | 0.33052
4.8595 | 50 | 219.7157 | 0.33052
5.0322 | 50 | 221.3924 | 0.33052
5.2023 | 50 | 222.2909 | 0.3317
5.375 | 50 | 222.9514 | 0.3317
5.5504 | 50 | 223.6278 | 0.3317
5.593 | 50 | 225.235 | 0.3317
5.7631 | 50 | 225.4051 | 0.3317
6.0022 | 50 | 225.3373 | 0.33287
6.159 | 50 | 226.3324 | 0.33287
6.3318 | 50 | 226.8525 | 0.33287
6.5138 | 50 | 229.3243 | 0.33287
6.6733 | 50 | 229.7697 | 0.33405
6.7132 | 50 | 229.5174 | 0.33405
6.9829 | 50 | 229.5097 | 0.33405
7.1623 | 50 | 229.3944 | 0.33405
7.2952 | 50 | 228.7587 | 0.33287
7.4679 | 50 | 228.8354 | 0.33287
7.63 | 50 | 228.9308 | 0.33287
7.7868 | 50 | 228.3252 | 0.33287
7.9463 | 50 | 228.7272 | 0.3317
8.1124 | 50 | 229.1575 | 0.3317
8.4087 | 50 | 228.9782 | 0.3317
8.4446 | 50 | 227.3395 | 0.3317
8.6067 | 50 | 229.4042 | 0.33052
8.7529 | 50 | 231.675 | 0.33052
8.9097 | 50 | 233.4604 | 0.33052
9.0559 | 50 | 232.7651 | 0.33052
9.2286 | 50 | 231.7438 | 0.32935
9.4146 | 50 | 231.6953 | 0.32935
9.5674 | 50 | 233.3227 | 0.32935
9.7163 | 50 | 232.4268 | 0.32817
9.8691 | 50 | 232.4785 | 0.32817
10.0405 | 50 | 232.4985 | 0.32699
10.2053 | 50 | 232.3403 | 0.32582
10.3674 | 50 | 232.2381 | 0.32464
10.5335 | 50 | 233.1088 | 0.32346
10.6969 | 50 | 235.1112 | 0.32111
10.8192 | 50 | 236.104 | 0.31876
10.9919 | 50 | 235.3245 | 0.31523
11.162 | 50 | 234.8433 | 0.31053
11.3188 | 50 | 231.4745 | 0.30347
11.4743 | 50 | 231.7466 | 0.29994
11.6537 | 50 | 231.5264 | 0.29994
11.8131 | 50 | 233.1399 | 0.29171
11.9819 | 50 | 232.8245 | 0.28583
12.1347 | 50 | 233.4089 | 0.28465
12.2942 | 50 | 233.0304 | 0.27759
12.4762 | 50 | 231.5739 | 0.26583
12.6264 | 50 | 228.1876 | 0.25995
12.7965 | 50 | 226.4756 | 0.25171
12.9586 | 50 | 225.7191 | 0.24819
13.1287 | 50 | 224.4545 | 0.24466
13.2841 | 50 | 225.2894 | 0.2423
13.4502 | 50 | 226.3637 | 0.23407
13.6296 | 50 | 225.7072 | 0.23054
13.7864 | 50 | 224.7774 | 0.22584
13.9419 | 50 | 224.7455 | 0.22113
14.0987 | 50 | 227.026 | 0.20702
14.2608 | 50 | 225.288 | 0.19761
14.4203 | 50 | 223.7587 | 0.18585
14.5771 | 50 | 223.8257 | 0.17526
14.7325 | 50 | 224.8579 | 0.16585
14.8761 | 50 | 223.7968 | 0.15762
15.0754 | 50 | 222.5252 | 0.15056
15.2322 | 50 | 220.3114 | 0.14468
15.3903 | 50 | 222.7873 | 0.13997
15.5431 | 50 | 222.8101 | 0.13527
15.7066 | 50 | 223.5575 | 0.13174
15.8607 | 50 | 224.7617 | 0.12939
16.0148 | 50 | 224.309 | 0.12703
16.1783 | 50 | 224.3526 | 0.1235
16.3577 | 50 | 223.5057 | 0.11762
16.5065 | 50 | 223.9489 | 0.10821
16.6567 | 50 | 222.8353 | 0.096451
16.8068 | 50 | 221.6809 | 0.082337
16.9556 | 50 | 221.3217 | 0.064693
17.131 | 50 | 221.6459 | 0.052931
17.2945 | 50 | 222.1812 | 0.045873
17.4579 | 50 | 219.8776 | 0.042345
17.6267 | 50 | 221.0576 | 0.039992
17.7994 | 50 | 220.2311 | 0.038816
17.9748 | 50 | 220.4697 | 0.03764
18.1502 | 50 | 220.2834 | 0.036463
18.331 | 50 | 220.1036 | 0.036463
18.4798 | 50 | 221.0394 | 0.036463
18.6326 | 50 | 219.6718 | 0.036463
18.8186 | 50 | 220.0063 | 0.036463
18.9821 | 50 | 218.8771 | 0.035287
19.1349 | 50 | 219.9024 | 0.034111
19.309 | 50 | 220.1445 | 0.032935
19.483 | 50 | 220.7272 | 0.031758
19.6 | 50 | 221.1703 | 0.029406
19.782 | 50 | 219.3427 | 0.025877
19.9588 | 50 | 217.1463 | 0.021172
20.0916 | 50 | 215.3066 | 0.017644
20.2511 | 50 | 213.5192 | 0.015291
20.4371 | 50 | 213.1862 | 0.014115
20.6152 | 50 | 213.1156 | 0.012939
20.7893 | 50 | 211.8913 | 0.011762
20.9487 | 50 | 211.5094 | 0.0094099
21.1108 | 50 | 211.5882 | 0.0070574
21.2769 | 50 | 211.6879 | 0.0035287
21.4404 | 50 | 213.2815 | -0.0011762
21.6012 | 50 | 214.026 | -0.0070574
21.7726 | 50 | 213.84 | -0.014115
21.9387 | 50 | 214.7355 | -0.022348
22.1008 | 50 | 213.5444 | -0.029406
22.2709 | 50 | 214.4334 | -0.034111
22.4436 | 50 | 213.8379 | -0.047049
22.6257 | 50 | 212.4009 | -0.047049
22.7984 | 50 | 211.039 | -0.051754
22.9778 | 50 | 211.358 | -0.061164
23.1572 | 50 | 213.1179 | -0.061164
23.3353 | 50 | 214.2137 | -0.064693
23.5027 | 50 | 213.3073 | -0.076455
23.5386 | 50 | 212.8742 | -0.082337
23.7406 | 50 | 211.5069 | -0.091746
23.916 | 50 | 209.208 | -0.10704

## CID-REC-2
initial void ratio (at the start of the shear) | 0.348
epax=dh/h0 [%] | sigrad' [kPa] | q [kPa] | epv=dV/V0 [%]
0 | 100 | 5.5852 | 0.0011792
0.0053103 | 100 | 10.0367 | 0.0035375
0.011948 | 100 | 14.8776 | 0.0058959
0.018586 | 100 | 17.7201 | 0.0094334
0.025224 | 100 | 19.9291 | 0.012971
0.031862 | 100 | 21.7089 | 0.015329
0.0385 | 100 | 23.5692 | 0.017688
0.045138 | 100 | 26.1058 | 0.018867
0.051776 | 100 | 28.1951 | 0.018867
0.058413 | 100 | 29.6964 | 0.018867
0.065051 | 100 | 31.1513 | 0.018867
0.078327 | 100 | 32.4862 | 0.020046
0.091603 | 100 | 36.1702 | 0.021225
0.10621 | 100 | 38.0064 | 0.021225
0.12081 | 100 | 40.1371 | 0.022404
0.13541 | 100 | 41.5073 | 0.022404
0.14869 | 100 | 42.3933 | 0.022404
0.16329 | 100 | 45.838 | 0.023584
0.1779 | 100 | 49.9628 | 0.024763
0.19117 | 100 | 55.1121 | 0.027121
0.20312 | 100 | 60.3646 | 0.030659
0.22834 | 100 | 66.3378 | 0.035375
0.25357 | 100 | 74.1592 | 0.041271
0.28012 | 100 | 87.9804 | 0.049525
0.30667 | 100 | 100.9936 | 0.060138
0.33455 | 100 | 115.4273 | 0.073109
0.36243 | 100 | 128.6776 | 0.087259
0.38898 | 100 | 140.8473 | 0.10141
0.41686 | 100 | 151.3887 | 0.11084
0.44341 | 100 | 161.241 | 0.12617
0.47129 | 100 | 171.7992 | 0.13914
0.49917 | 100 | 178.1718 | 0.15447
0.52572 | 100 | 187.6292 | 0.16626
0.56688 | 100 | 197.4232 | 0.18631
0.6067 | 100 | 208.218 | 0.20164
0.64786 | 100 | 218.8268 | 0.21579
0.68901 | 100 | 229.1391 | 0.23348
0.71822 | 100 | 238.6271 | 0.24881
0.7607 | 100 | 247.8171 | 0.25824
0.80318 | 100 | 257.3921 | 0.27239
0.84699 | 100 | 264.51 | 0.28536
0.8908 | 100 | 273.3761 | 0.29833
0.93461 | 100 | 279.5203 | 0.30894
0.97843 | 100 | 286.1507 | 0.31956
1.0236 | 100 | 292.272 | 0.32663
1.0687 | 100 | 297.877 | 0.33724
1.1138 | 100 | 303.3915 | 0.34432
1.1603 | 100 | 317.1142 | 0.35375
1.2386 | 100 | 321.591 | 0.36437
1.3183 | 100 | 325.7714 | 0.37616
1.3993 | 100 | 329.8833 | 0.38559
1.4802 | 100 | 336.6095 | 0.39267
1.5626 | 100 | 343.3123 | 0.39738
1.6449 | 100 | 348.8488 | 0.40328
1.7285 | 100 | 352.5234 | 0.41153
1.8121 | 100 | 358.7371 | 0.41861
1.8958 | 100 | 363.2984 | 0.41979
1.9807 | 100 | 367.6279 | 0.4245
2.0657 | 100 | 375.6487 | 0.42922
2.152 | 100 | 379.0756 | 0.43158
2.2396 | 100 | 381.8741 | 0.43276
2.3272 | 100 | 384.5862 | 0.43512
2.4029 | 100 | 389.8181 | 0.4363
2.5078 | 100 | 392.1504 | 0.43747
2.5808 | 100 | 394.6411 | 0.43983
2.6552 | 100 | 397.5661 | 0.44219
2.7308 | 100 | 400.9408 | 0.44455
2.8105 | 100 | 402.4577 | 0.44691
2.9937 | 100 | 405.831 | 0.44927
3.1689 | 100 | 409.48 | 0.45162
3.3482 | 100 | 412.8051 | 0.4528
3.4875 | 100 | 416.5692 | 0.45988
3.6508 | 100 | 420.4191 | 0.46106
3.8128 | 100 | 424.2596 | 0.46224
3.9947 | 100 | 426.1833 | 0.46342
4.1049 | 100 | 427.9584 | 0.46342
4.2416 | 100 | 429.6091 | 0.46342
4.3996 | 100 | 428.6743 | 0.46342
4.5562 | 100 | 429.0986 | 0.46342
4.7156 | 100 | 429.9571 | 0.46342
4.8788 | 100 | 430.7931 | 0.46342
5.0408 | 100 | 429.6308 | 0.46224
5.2134 | 100 | 428.367 | 0.45988
5.3594 | 100 | 432.3743 | 0.45398
5.5227 | 100 | 434.0309 | 0.44219
5.6953 | 100 | 431.861 | 0.43276
5.8307 | 100 | 434.307 | 0.42215
5.9967 | 100 | 436.3693 | 0.40917
6.156 | 100 | 435.7044 | 0.40328
6.306 | 100 | 435.1127 | 0.39974
6.4719 | 100 | 432.7161 | 0.27946
6.6352 | 100 | 431.9555 | 0.27829
6.8038 | 100 | 429.633 | 0.27711
7.226 | 100 | 428.0956 | 0.27475
7.1225 | 100 | 429.5105 | 0.27239
7.2844 | 100 | 429.7859 | 0.26885
7.4265 | 100 | 431.0701 | 0.26414
7.6004 | 100 | 427.8294 | 0.25588
7.7623 | 100 | 427.2416 | 0.24291
7.9017 | 100 | 428.7201 | 0.2323
8.0677 | 100 | 426.26 | 0.1415
8.2429 | 100 | 427.6078 | 0.1415
8.4195 | 100 | 426.8909 | 0.1415
8.5828 | 100 | 426.2336 | 0.14032
8.7315 | 100 | 423.5924 | 0.13678
8.8974 | 100 | 422.154 | 0.13089
9.0634 | 100 | 421.9773 | 0.1191
9.22 | 100 | 418.642 | 0.10848
9.3727 | 100 | 421.5435 | 0.10377
9.5347 | 100 | 423.2491 | 0.081363
9.6966 | 100 | 423.2914 | 0.069571
9.8626 | 100 | 421.6154 | 0.05778
10.0192 | 100 | 422.9487 | 0.045988
10.1759 | 100 | 422.1994 | 0.040092
10.3286 | 100 | 421.049 | 0.034196
10.4932 | 100 | 419.4639 | 0.022404
10.6565 | 100 | 417.9102 | 0.0094334
10.8158 | 100 | 414.181 | -0.0023584
10.9711 | 100 | 416.7537 | -0.015329
11.1543 | 100 | 413.1234 | -0.029479
11.307 | 100 | 412.5784 | -0.040092
11.4597 | 100 | 411.6974 | -0.055421
11.6137 | 100 | 409.8042 | -0.064855
11.7557 | 100 | 408.7139 | -0.081363
11.9283 | 100 | 407.3975 | -0.094334
12.0863 | 100 | 406.4033 | -0.10848
12.2987 | 100 | 405.6505 | -0.12146
12.4288 | 100 | 405.126 | -0.13443
12.608 | 100 | 402.809 | -0.1474
12.754 | 100 | 404.3027 | -0.16862
12.9306 | 100 | 400.7343 | -0.19221
13.1019 | 100 | 398.2683 | -0.204
13.2625 | 100 | 396.8749 | -0.21579
13.4178 | 100 | 398.7712 | -0.22404
13.5971 | 100 | 397.2817 | -0.23819
13.7364 | 100 | 394.5625 | -0.25234
13.9197 | 100 | 389.4314 | -0.26649
14.071 | 100 | 386.0919 | -0.27593
14.2316 | 100 | 385.937 | -0.28536
14.4135 | 100 | 385.6706 | -0.29833
14.5702 | 100 | 382.49 | -0.3172
14.7335 | 100 | 380.7153 | -0.32899
14.8888 | 100 | 380.1187 | -0.35611
15.0468 | 100 | 379.7261 | -0.37852
15.2233 | 100 | 377.9106 | -0.42097
15.3747 | 100 | 376.1637 | -0.46224
15.5353 | 100 | 373.5711 | -0.59548
15.688 | 100 | 369.9145 | -0.60256
15.8566 | 100 | 369.1617 | -0.6061
16.0132 | 100 | 368.33 | -0.60728
16.1726 | 100 | 367.5672 | -0.60963
16.3345 | 100 | 365.867 | -0.61317
16.4912 | 100 | 363.9856 | -0.62025
16.6306 | 100 | 363.0937 | -0.64501
16.8098 | 100 | 362.0217 | -0.67213
16.9492 | 100 | 359.9737 | -0.69571
17.1151 | 100 | 359.0355 | -0.70279
17.2904 | 100 | 357.8821 | -0.70515
17.4603 | 100 | 354.6384 | -0.70633
17.6422 | 100 | 352.315 | -0.70751
17.8121 | 100 | 351.396 | -0.70751
17.9807 | 100 | 350.6751 | -0.70751
18.1546 | 100 | 354.1342 | -0.70751
18.31 | 100 | 351.3924 | -0.70868
18.4985 | 100 | 348.8343 | -0.70986
18.6644 | 100 | 345.2681 | -0.71222
18.7879 | 100 | 343.5952 | -0.71576
18.9538 | 100 | 338.9133 | -0.71812
19.1264 | 100 | 338.2714 | -0.72048
19.23 | 100 | 338.1196 | -0.72284
19.4517 | 100 | 342.0744 | -0.72401
19.4583 | 100 | 342.2304 | -0.72519
19.6136 | 100 | 338.3773 | -0.72637
19.7729 | 100 | 338.4519 | -0.72755
19.9269 | 100 | 339.6626 | -0.72991
20.0982 | 100 | 339.6403 | -0.73463
20.2575 | 100 | 339.6962 | -0.74052
20.4168 | 100 | 339.7529 | -0.7476
20.5788 | 100 | 338.7989 | -0.75467
20.7421 | 100 | 337.3434 | -0.76057
20.908 | 100 | 335.5672 | -0.76529
21.2041 | 100 | 335.1076 | -0.76764
21.3674 | 100 | 335.2536 | -0.77
21.5293 | 100 | 335.6665 | -0.77118
21.6913 | 100 | 336.6082 | -0.77118
21.7417 | 100 | 337.8516 | -0.77118
21.921 | 100 | 336.5314 | -0.77118
22.0896 | 100 | 338.7123 | -0.77118
22.2595 | 100 | 339.605 | -0.77118
22.4281 | 100 | 336.6976 | -0.77118
22.6047 | 100 | 334.3575 | -0.77118

## CID-REC-3
initial void ratio (at the start of the shear) | 0.311
epax=dh/h0 [%] | sigrad' [kPa] | q [kPa] | epv=dV/V0 [%]
0 | 200 | 11.4496 | 0
0.0039742 | 200 | 16.035 | 0.0011778
0.0092731 | 200 | 21.4153 | 0.0011778
0.013247 | 200 | 27.7362 | 0.0023556
0.018546 | 200 | 35.4058 | 0.0035334
0.02252 | 200 | 44.7536 | 0.0047111
0.027819 | 200 | 62.7321 | 0.0058889
0.031793 | 200 | 86.8149 | 0.0070667
0.037092 | 200 | 93.9468 | 0.0082445
0.041067 | 200 | 100.6368 | 0.0094223
0.046365 | 200 | 107.3774 | 0.0106
0.05034 | 200 | 114.479 | 0.011778
0.055639 | 200 | 129.7312 | 0.014133
0.067561 | 200 | 145.5887 | 0.016489
0.078159 | 200 | 160.6883 | 0.018845
0.090081 | 200 | 176.1859 | 0.022378
0.10068 | 200 | 187.3421 | 0.027089
0.1126 | 200 | 198.1783 | 0.034156
0.1232 | 200 | 208.2685 | 0.040045
0.13512 | 200 | 218.2943 | 0.047111
0.14837 | 200 | 229.5464 | 0.055356
0.16162 | 200 | 241.3171 | 0.064778
0.17619 | 200 | 254.5126 | 0.08009
0.19209 | 200 | 267.3639 | 0.091867
0.20931 | 200 | 281.9762 | 0.10718
0.22785 | 200 | 296.8814 | 0.1272
0.27687 | 200 | 309.6599 | 0.14369
0.30999 | 200 | 322.5132 | 0.15547
0.33648 | 200 | 335.3902 | 0.1696
0.36695 | 200 | 348.4772 | 0.18138
0.39609 | 200 | 361.5682 | 0.19433
0.42656 | 200 | 372.3079 | 0.20847
0.46101 | 200 | 385.5796 | 0.2226
0.49545 | 200 | 399.3858 | 0.24027
0.55903 | 200 | 416.0115 | 0.26147
0.61865 | 200 | 432.8116 | 0.27914
0.67826 | 200 | 448.8693 | 0.29916
0.7339 | 200 | 465.8324 | 0.31565
0.78689 | 200 | 482.9044 | 0.33449
0.83988 | 200 | 495.5958 | 0.3498
0.89684 | 200 | 513.2024 | 0.371
0.94983 | 200 | 517.2114 | 0.38514
0.99355 | 200 | 535.9985 | 0.39927
1.0518 | 200 | 552.8297 | 0.41458
1.1114 | 200 | 567.9346 | 0.42871
1.1618 | 200 | 580.6331 | 0.44285
1.2174 | 200 | 593.901 | 0.45227
1.2678 | 200 | 610.0041 | 0.46405
1.3115 | 200 | 624.2985 | 0.48054
1.3843 | 200 | 633.0244 | 0.49349
1.4572 | 200 | 659.913 | 0.50998
1.5354 | 200 | 678.7897 | 0.52529
1.5963 | 200 | 699.0578 | 0.53825
1.6665 | 200 | 720.1961 | 0.5512
1.738 | 200 | 740.2062 | 0.5618
1.8122 | 200 | 754.1127 | 0.57005
1.8944 | 200 | 772.0979 | 0.57594
1.9699 | 200 | 784.7363 | 0.58418
2.0427 | 200 | 804.644 | 0.58889
2.1288 | 200 | 820.433 | 0.59243
2.2057 | 200 | 833.6728 | 0.59478
2.2905 | 200 | 849.1476 | 0.59596
2.3805 | 200 | 861.0823 | 0.59714
2.456 | 200 | 874.8552 | 0.59832
2.5369 | 200 | 888.7879 | 0.59949
2.615 | 200 | 899.8991 | 0.60067
2.6932 | 200 | 910.1738 | 0.60067
2.7713 | 200 | 922.7786 | 0.59949
2.8508 | 200 | 932.1303 | 0.59832
3.0032 | 200 | 946.2675 | 0.59714
3.1581 | 200 | 961.4759 | 0.59596
3.3118 | 200 | 978.2454 | 0.59478
3.4668 | 200 | 994.1736 | 0.59243
3.6192 | 200 | 1010.4313 | 0.58889
3.7847 | 200 | 1025.4848 | 0.583
3.9464 | 200 | 1039.3797 | 0.55827
4.0987 | 200 | 1052.4404 | 0.53
4.2616 | 200 | 1055.9761 | 0.4982
4.4233 | 200 | 1059.2394 | 0.40045
4.5796 | 200 | 1063.7241 | 0.40045
4.7346 | 200 | 1070.3715 | 0.33214
4.9002 | 200 | 1080.6328 | 0.33214
5.0724 | 200 | 1077.2214 | 0.23909
5.2287 | 200 | 1085.5052 | 0.23909
5.3771 | 200 | 1091.4355 | 0.15311
5.5268 | 200 | 1097.1347 | 0.1484
5.6857 | 200 | 1093.0338 | 0.10482
5.8381 | 200 | 1094.4727 | 0.032978
5.997 | 200 | 1099.2259 | -0.030622
6.156 | 200 | 1099.9558 | -0.23674
6.3242 | 200 | 1084.9773 | -0.26029
6.4806 | 200 | 1098.5412 | -0.31918
6.6236 | 200 | 1091.7417 | -0.46758
6.7786 | 200 | 1090.7273 | -0.51469
6.9469 | 200 | 1080.6678 | -0.55827
7.1204 | 200 | 1082.3938 | -0.65485
7.2834 | 200 | 1078.8511 | -0.66663
7.4516 | 200 | 1072.0728 | -0.67252
7.6106 | 200 | 1074.7947 | -0.71021
7.7656 | 200 | 1073.1219 | -0.75025
7.9245 | 200 | 1071.0629 | -0.79854
8.0861 | 200 | 1069.3482 | -0.84447
8.265 | 200 | 1068.4717 | -0.89158
8.4226 | 200 | 1069.1563 | -1.0164
8.5829 | 200 | 1066.6021 | -1.0282
8.7419 | 200 | 1057.9806 | -1.0376
8.9048 | 200 | 1058.8781 | -1.0753
9.0333 | 200 | 1063.6892 | -1.1201
9.2095 | 200 | 1051.6946 | -1.1613
9.3724 | 200 | 1050.4459 | -1.2013
9.5208 | 200 | 1050.8586 | -1.239
9.6626 | 200 | 1047.6065 | -1.2814
9.856 | 200 | 1044.3746 | -1.3215
9.9871 | 200 | 1041.1704 | -1.3545
10.1501 | 200 | 1038.6506 | -1.391
10.2998 | 200 | 1043.4249 | -1.4263
10.4508 | 200 | 1042.1364 | -1.4616
10.6203 | 200 | 1037.1402 | -1.5017
10.7714 | 200 | 1032.6846 | -1.5358
10.9224 | 200 | 1039.8502 | -1.5723
11.1012 | 200 | 1034.9549 | -1.6089
11.2695 | 200 | 1027.6612 | -1.6454
11.4377 | 200 | 1021.891 | -1.6842
11.5834 | 200 | 1016.6758 | -1.7255
11.7305 | 200 | 1014.2246 | -1.7608
11.908 | 200 | 1006.9705 | -1.7938
12.0709 | 200 | 991.2401 | -1.8197
12.2365 | 200 | 988.4364 | -1.855
12.3889 | 200 | 988.797 | -1.8821
12.5571 | 200 | 989.2068 | -1.9127
12.7108 | 200 | 990.2512 | -1.9398
12.8724 | 200 | 991.5963 | -1.9716
13.0274 | 200 | 994.5154 | -2.0058
13.193 | 200 | 992.693 | -2.0376
13.3652 | 200 | 989.0047 | -2.0776
13.5612 | 200 | 985.7467 | -2.1165
13.6964 | 200 | 981.5137 | -2.1483
13.85 | 200 | 987.6049 | -2.1789
14.0275 | 200 | 985.4228 | -2.2084
14.1892 | 200 | 983.7657 | -2.2354
14.3534 | 200 | 982.3544 | -2.2684
14.4978 | 200 | 985.8875 | -2.3014
14.6435 | 200 | 986.4412 | -2.3344
14.8131 | 200 | 984.3937 | -2.3638
14.9747 | 200 | 984.9335 | -2.398
15.1151 | 200 | 973.2979 | -2.4251
15.1906 | 200 | 976.9761 | -2.4592
15.4662 | 200 | 974.0596 | -2.4934
15.6238 | 200 | 966.3273 | -2.5252
15.7894 | 200 | 955.9126 | -2.5476
15.9484 | 200 | 964.1069 | -2.5711
16.1219 | 200 | 963.1864 | -2.6006
16.2703 | 200 | 960.0675 | -2.6276
16.4465 | 200 | 955.8891 | -2.6547
16.6015 | 200 | 960.9454 | -2.6806
16.7605 | 200 | 963.2903 | -2.703
16.9154 | 200 | 958.7915 | -2.7278
17.0771 | 200 | 956.8746 | -2.7537
17.2334 | 200 | 952.7466 | -2.7796
17.3937 | 200 | 948.4797 | -2.802
17.5752 | 200 | 944.5014 | -2.8255
17.7447 | 200 | 941.5378 | -2.8467
17.913 | 200 | 942.8084 | -2.8667
18.0878 | 200 | 938.3266 | -2.8915
18.2574 | 200 | 937.612 | -2.9197
18.427 | 200 | 937.7012 | -2.9421
18.5687 | 200 | 938.0678 | -2.9692
18.7303 | 200 | 936.6806 | -2.9986
18.8734 | 200 | 935.1882 | -3.0222
19.035 | 200 | 931.1101 | -3.0481
19.2046 | 200 | 925.012 | -3.0728
19.3662 | 200 | 925.2583 | -3.1058
19.5291 | 200 | 918.8611 | -3.14
19.6947 | 200 | 911.9785 | -3.1659
19.8762 | 200 | 911.9225 | -3.1871
20.0431 | 200 | 916.303 | -3.2189
20.2114 | 200 | 910.8833 | -3.2436
20.3809 | 200 | 908.9529 | -3.2636
20.5386 | 200 | 899.9286 | -3.2825
20.6909 | 200 | 895.4143 | -3.306
20.8406 | 200 | 890.9333 | -3.3225
20.9969 | 200 | 886.8639 | -3.3402
21.1625 | 200 | 884.5027 | -3.3614
21.3294 | 200 | 883.5654 | -3.3732
21.4937 | 200 | 883.5551 | -3.3885
21.654 | 200 | 881.7087 | -3.4144
21.8169 | 200 | 886.0862 | -3.4368
21.9786 | 200 | 880.8998 | -3.4556
22.1428 | 200 | 871.263 | -3.4757
22.3031 | 200 | 866.9235 | -3.4957
22.4634 | 200 | 862.0829 | -3.5122
22.625 | 200 | 856.3595 | -3.5251
22.7853 | 200 | 851.9825 | -3.5369
22.9469 | 200 | 852.2427 | -3.5652
23.1112 | 200 | 846.623 | -3.5817
23.2715 | 200 | 844.1697 | -3.6005
23.4371 | 200 | 841.6172 | -3.6111
23.6027 | 200 | 836.8114 | -3.6323
23.7683 | 200 | 841.6704 | -3.6417
23.9325 | 200 | 835.8284 | -3.6488
24.0955 | 200 | 843.2265 | -3.6629
24.2571 | 200 | 840.1517 | -3.6723
24.2889 | 200 | 842.4003 | -3.6829
24.4531 | 200 | 842.9762 | -3.69
24.6161 | 200 | 842.0888 | -3.7018
24.7817 | 200 | 840.2557 | -3.7183