## IDX AND GRAD
USCS classification
Specific gravity [-]
Liquid limit [%]
Plastic limit [%]
Angle of repose [°] | 36
sieve size [mm] | passing [%]

## OED-REC-1
void ratio for h=h0 | 0.62106
sig [kPa] | epax = dh/h0 [-]
60.8143 | 0
121.629 | 0.013457
243.257 | 0.027032
486.515 | 0.042769
973.029 | 0.061717
1946.06 | 0.086357

## CID-REC-1
initial void ratio (at the start of the shear) | 0.3183
epax=dh/h0 [%] | sigrad [kPa] | q [kPa] | epv [%]
0 | 200 | 0 | 0
0.00047841 | 200 | 31.4904 | 0
0.0017342 | 199 | 79.9503 | 0.0008445
0.0035522 | 200 | 122.163 | 0.0016994
0.0055376 | 200 | 161.8 | 0.0024501
0.0075948 | 201 | 200.528 | 0.0033989
0.0096878 | 200 | 235.269 | 0.004087
0.011195 | 200 | 261.816 | 0.0045144
0.013623 | 200 | 294.445 | 0.0051608
0.016039 | 201 | 330.144 | 0.0054215
0.018514 | 200 | 364.771 | 0.0057238
0.02105 | 200 | 398.336 | 0.0060366
0.023645 | 200 | 430.138 | 0.0065371
0.026289 | 201 | 460.142 | 0.0059324
0.028992 | 200 | 489.328 | 0.0054006
0.031814 | 200 | 514.546 | 0.0053694
0.034721 | 200 | 537.862 | 0.0050566
0.037651 | 200 | 561.245 | 0.004358
0.040808 | 201 | 582.258 | 0.0037742
0.044086 | 200 | 601.424 | 0.0032112
0.047554 | 201 | 618.476 | 0.0023771
0.051082 | 201 | 634.129 | 0.0015952
0.054802 | 200 | 647.263 | 0.00058385
0.058653 | 200 | 656.567 | -0.00040661
0.062552 | 200 | 666.437 | -0.0015013
0.066296 | 200 | 677.467 | -0.0024814
0.070004 | 200 | 688.22 | -0.0034301
0.074142 | 200 | 691.293 | -0.0045249
0.07846 | 201 | 690.842 | -0.0056613
0.083076 | 200 | 684.973 | -0.006756
0.087549 | 200 | 682.061 | -0.007955
0.092166 | 200 | 676.4 | -0.0090289
0.097189 | 200 | 664.41 | -0.010124
0.10176 | 200 | 661.675 | -0.011062
0.10592 | 200 | 665.363 | -0.011886
0.11082 | 200 | 655.765 | -0.012803
0.11625 | 200 | 638.827 | -0.013867
0.12129 | 200 | 628.092 | -0.014722
0.12659 | 200 | 613.425 | -0.015555
0.13151 | 200 | 603.705 | -0.016139
0.13631 | 200 | 596.505 | -0.0169
0.1412 | 200 | 586.878 | -0.017411
0.14616 | 200 | 574.973 | -0.017808
0.15112 | 200 | 563.953 | -0.018308
0.1569 | 200 | 539.792 | -0.01884
0.16097 | 200 | 543.591 | -0.019163
0.16613 | 200 | 530.514 | -0.019351
0.17033 | 200 | 534.297 | -0.019549
0.17521 | 200 | 527.903 | -0.019872
0.17927 | 200 | 533.541 | -0.020174
0.18408 | 200 | 525 | -0.020393
0.18793 | 200 | 533.668 | -0.020633
0.19248 | 200 | 532.374 | -0.020821
0.19678 | 200 | 532.093 | -0.020998
0.20163 | 200 | 523.373 | -0.021478
0.20635 | 200 | 515.932 | -0.021811
0.21093 | 200 | 510.994 | -0.02203
0.21627 | 200 | 495.686 | -0.022364
0.2204 | 201 | 496.763 | -0.022572
0.22509 | 200 | 491.528 | -0.022833
0.23021 | 200 | 480.806 | -0.023083
0.23442 | 200 | 483.65 | -0.023281
0.2388 | 200 | 482.334 | -0.023511
0.24354 | 200 | 477 | -0.023834