## IDX AND GRAD
USCS classification | SC
Specific gravity [-] | 2.67
Liquid limit [%] | 19.7
Plastic limit [%] | 12.5
Angle of repose [deg] | 38
sieve size [mm] | passing [%]
125 | 100
63 | 100
31.5 | 100
16 | 98.3574
8 | 97.9793
4 | 96.6485
2 | 91.6168
1 | 77.9443
0.5 | 56.0575
0.25 | 40.4825
0.125 | 33.6551
0.040799 | 25.8485
0.013096 | 21.8711
0.006619 | 18.0565
0.0033199 | 16.0008
0.0013696 | 13.6194

## NOTES
Kompletní výsledky. Ulehlé vzorky na CID zkoušku se nepodařilo připravit, pevnost je dokonce nižší než sypný úhel. Pokud to stihneme, zkusíme CID ještě jednou zopakovat. Vypočítané hodnoty e0 u CID nejsou realistické.

## OED-REC-1
void ratio for h=h0 | 0.76148
sig [kPa] | eps = dh/h0 [-]
8 | 0
10 | 0.036835
20 | 0.071341
40 | 0.10111
80 | 0.12497
150 | 0.14535
300 | 0.16601
600 | 0.18864
1200 | 0.21421
600 | 0.20914
150 | 0.19979
40 | 0.19555
10 | 0.19272

## OED-REC-2
void ratio for h=h0 | 0.74281
sig [kPa] | eps = dh/h0 [-]
8 | 0
10 | 0.030107
20 | 0.06246
40 | 0.087352
80 | 0.11141
150 | 0.1304
300 | 0.15076
600 | 0.17116
1200 | 0.19267
600 | 0.18917
150 | 0.18399
40 | 0.17996
10 | 0.17699

## CID-REC-1
initial void ratio (at the start of the shear) | 0.313
epax=dh/h0 [%] | sigrad' [kPa] | q [kPa] | epv=dV/V0 [%]
0 | 50 | 0.0065263 | 0
0.0054262 | 50 | 2.532 | 0
0.012209 | 50 | 6.1321 | 0
0.017635 | 50 | 8.4397 | 0
0.024418 | 50 | 11.6931 | 0
0.029844 | 50 | 13.9592 | 0
0.036627 | 50 | 19.4877 | 0
0.04341 | 50 | 21.1331 | 0
0.050193 | 50 | 23.771 | 0.0012648
0.056976 | 50 | 24.1691 | 0.0012648
0.063758 | 50 | 25.7303 | 0.0025295
0.077324 | 50 | 27.192 | 0.005059
0.092246 | 50 | 28.544 | 0.0075885
0.10717 | 50 | 29.4765 | 0.010118
0.12345 | 50 | 29.769 | 0.013912
0.13973 | 50 | 30.1428 | 0.018971
0.156 | 50 | 30.6046 | 0.037943
0.17228 | 50 | 31.5449 | 0.032884
0.18856 | 50 | 32.5662 | 0.040472
0.20484 | 50 | 33.4541 | 0.061973
0.22112 | 50 | 34.1419 | 0.072091
0.23875 | 50 | 34.804 | 0.082209
0.25503 | 50 | 35.9113 | 0.094856
0.28895 | 50 | 37.5342 | 0.12015
0.32422 | 50 | 39.5026 | 0.15051
0.36085 | 50 | 41.6409 | 0.17707
0.39612 | 50 | 43.5892 | 0.22007
0.43139 | 50 | 45.3719 | 0.27698
0.46666 | 50 | 46.738 | 0.33516
0.50057 | 50 | 46.6483 | 0.38828
0.53448 | 50 | 47.2717 | 0.43887
0.56704 | 50 | 48.583 | 0.48061
0.5996 | 50 | 49.4064 | 0.53372
0.63216 | 50 | 50.0507 | 0.57293
0.66336 | 50 | 50.8605 | 0.59696
0.69456 | 50 | 50.8826 | 0.62226
0.72576 | 50 | 51.9487 | 0.66652
0.75696 | 50 | 52.8043 | 0.72976
0.837 | 50 | 54.833 | 0.82082
0.91568 | 50 | 56.1135 | 1.0257
0.99436 | 50 | 57.8442 | 1.1079
1.073 | 50 | 58.5981 | 1.2002
1.149 | 50 | 59.6862 | 1.2863
1.2277 | 50 | 60.3234 | 1.3672
1.305 | 50 | 61.6617 | 1.4494
1.3769 | 50 | 64.0119 | 1.5329
1.4542 | 50 | 65.1015 | 1.562
1.5316 | 50 | 67.188 | 1.6986
1.6062 | 50 | 69.1564 | 1.7555
1.6781 | 50 | 71.1705 | 1.844
1.7527 | 50 | 72.7171 | 1.9123
1.8232 | 50 | 74.2583 | 1.9882
1.8978 | 50 | 75.6238 | 2.0641
1.9765 | 50 | 77.1104 | 2.1223
2.0552 | 50 | 78.7596 | 2.1779
2.1284 | 50 | 79.3724 | 2.2298
2.2166 | 50 | 80.3367 | 2.2728
2.3116 | 50 | 81.3231 | 2.3233
2.4839 | 50 | 83.9281 | 2.4271
2.6521 | 50 | 85.3116 | 2.6547
2.8189 | 50 | 87.4726 | 2.7002
2.9912 | 50 | 88.8036 | 2.7926
3.1594 | 50 | 89.8934 | 2.9152
3.3317 | 50 | 91.7246 | 3.0468
3.3697 | 50 | 93.3331 | 3.0948
3.679 | 50 | 95.1664 | 3.1682
3.8445 | 50 | 96.7883 | 3.239
4.0046 | 50 | 97.6082 | 3.3377
4.1538 | 50 | 99.8732 | 3.4515
4.3098 | 50 | 100.8798 | 3.5173
4.4766 | 50 | 101.5357 | 3.6349
4.6449 | 50 | 103.1285 | 3.7386
4.8117 | 50 | 104.6572 | 3.8309
4.9813 | 50 | 105.8662 | 3.8803
5.1509 | 50 | 106.2809 | 3.9195
5.3069 | 50 | 106.9576 | 3.9637
5.4737 | 50 | 107.7867 | 4.07
5.6379 | 50 | 108.8522 | 4.1256
5.764 | 50 | 110.9787 | 4.266
5.9377 | 50 | 111.4059 | 4.3507
6.1045 | 50 | 112.3507 | 4.4304
6.2795 | 50 | 113.4616 | 4.5506
6.4464 | 50 | 114.0169 | 4.5771
6.6159 | 50 | 115.086 | 4.6454
6.7882 | 50 | 116.1763 | 4.7137
6.8154 | 50 | 116.2026 | 4.7428
6.9931 | 50 | 116.8811 | 4.8035
7.1694 | 50 | 117.59 | 4.8415
7.3512 | 50 | 117.9372 | 4.9009
7.5954 | 50 | 118.8496 | 4.9591
7.7867 | 50 | 119.9026 | 5.0021
7.9793 | 50 | 120.9502 | 5.0641
8.0878 | 50 | 121.5704 | 5.0818
8.2438 | 50 | 122.9957 | 5.2184
8.4025 | 50 | 124.0922 | 5.2715
8.5694 | 50 | 123.7821 | 5.298
8.7254 | 50 | 124.6219 | 5.4043
8.9085 | 50 | 125.1923 | 5.4334
9.0781 | 50 | 125.8172 | 5.4941
9.2368 | 50 | 126.4575 | 5.57
9.3969 | 50 | 127.1241 | 5.6155
9.5624 | 50 | 127.6191 | 5.6585
9.736 | 50 | 128.079 | 5.6711
9.9056 | 50 | 128.5803 | 5.6876
10.0657 | 50 | 129.5227 | 5.7179
10.2475 | 50 | 129.9481 | 5.7394
10.4075 | 50 | 130.8282 | 5.8305
10.5703 | 50 | 131.3958 | 5.9039
10.7331 | 50 | 132.5201 | 5.9582
10.8932 | 50 | 133.0409 | 5.9823
11.0519 | 50 | 133.0729 | 6.024
11.2052 | 50 | 134.1894 | 6.0683
11.3612 | 50 | 134.6532 | 6.134
11.5199 | 50 | 135.1634 | 6.22
11.68 | 50 | 135.6507 | 6.2567
11.8428 | 50 | 135.9634 | 6.282
12.0151 | 50 | 136.4186 | 6.3136
12.1683 | 50 | 136.8206 | 6.3465
12.3338 | 50 | 137.1757 | 6.349
12.5007 | 50 | 138.0245 | 6.4135
12.6662 | 50 | 138.5368 | 6.454
12.8222 | 50 | 137.8397 | 6.4768
12.9823 | 50 | 138.2496 | 6.5438
13.1505 | 50 | 138.7145 | 6.5666
13.3146 | 50 | 138.1809 | 6.5843
13.4801 | 50 | 138.9806 | 6.6235
13.6402 | 50 | 139.4183 | 6.7221
13.7962 | 50 | 139.5182 | 6.7436
13.9658 | 50 | 139.9733 | 6.8056
14.134 | 50 | 140.0406 | 6.8056
14.2914 | 50 | 140.197 | 6.8385
14.4664 | 50 | 141.116 | 6.8866
14.6237 | 50 | 140.7637 | 6.9005
14.7824 | 50 | 142.2896 | 6.9321
14.9547 | 50 | 142.124 | 6.9384
15.1284 | 50 | 141.4291 | 6.9384
15.2803 | 50 | 142.5916 | 6.9827
15.4634 | 50 | 143.2654 | 7.0674
15.6506 | 50 | 143.6515 | 7.1168
15.8026 | 50 | 143.2559 | 7.1585
15.9586 | 50 | 144.0301 | 7.1813
16.1281 | 50 | 144.7436 | 7.2103
16.3018 | 50 | 144.3307 | 7.223
16.4781 | 50 | 144.7255 | 7.2723
16.6572 | 50 | 145.1804 | 7.2938
16.763 | 50 | 145.7785 | 7.3431
16.9733 | 50 | 146.3913 | 7.4861
17.1591 | 50 | 146.3973 | 7.5012
17.2812 | 50 | 146.6226 | 7.5012
17.4684 | 50 | 146.2467 | 7.5012
17.6271 | 50 | 145.9654 | 7.5012
17.7764 | 50 | 145.8843 | 7.5202
17.9405 | 50 | 146.0471 | 7.5442
18.1128 | 50 | 146.2238 | 7.5872
18.2864 | 50 | 146.8367 | 7.6467
18.4628 | 50 | 147.3999 | 7.7339
18.6446 | 50 | 147.221 | 7.7871
18.8182 | 50 | 147.7428 | 7.8263
18.9566 | 50 | 148.3249 | 7.8402
19.1438 | 50 | 148.376 | 7.8617
19.3174 | 50 | 148.3319 | 7.906
19.4829 | 50 | 147.5866 | 7.9135
19.6389 | 50 | 149.3267 | 8.021
19.8221 | 50 | 148.9781 | 8.0691
19.9509 | 50 | 148.4244 | 8.1007
20.1246 | 50 | 148.7085 | 8.1437
20.3647 | 50 | 148.9688 | 8.1842
20.5071 | 50 | 149.6017 | 8.212
20.636 | 50 | 149.4823 | 8.2272
20.8259 | 50 | 149.3052 | 8.2285
20.9914 | 50 | 149.2287 | 8.2297
21.1515 | 50 | 148.8599 | 8.2411
21.3278 | 50 | 148.2098 | 8.2803
21.5042 | 50 | 148.0056 | 8.3334
21.6873 | 50 | 148.142 | 8.3575
21.861 | 50 | 148.6225 | 8.4156
22.0156 | 50 | 149.1305 | 8.508
22.1689 | 50 | 149.8612 | 8.5181
22.3317 | 50 | 150.025 | 8.5282
22.5013 | 50 | 149.9329 | 8.5447
22.66 | 50 | 150.2683 | 8.5801
22.8201 | 50 | 150.0654 | 8.6205
22.9856 | 50 | 149.8686 | 8.6838
23.1389 | 50 | 149.6753 | 8.723
23.2949 | 50 | 149.5354 | 8.7723
23.4576 | 50 | 149.8891 | 8.828

## CID-REC-2
initial void ratio (at the start of the shear) | 0.306
epax=dh/h0 [%] | sigrad' [kPa] | q [kPa] | epv=dV/V0 [%]
0 | 100 | 5.5596 | 0
0.0053174 | 100 | 8.5998 | 0.0035238
0.011964 | 100 | 13.2413 | 0.010571
0.018611 | 100 | 19.5004 | 0.021143
0.025258 | 100 | 32.4559 | 0.032889
0.031904 | 100 | 39.9637 | 0.044635
0.038551 | 100 | 46.2552 | 0.054031
0.046527 | 100 | 51.9553 | 0.062254
0.054503 | 100 | 57.5956 | 0.069301
0.062479 | 100 | 61.032 | 0.075174
0.070455 | 100 | 64.77 | 0.077523
0.085078 | 100 | 71.0068 | 0.083396
0.098372 | 100 | 76.2196 | 0.095142
0.11034 | 100 | 80.5655 | 0.10454
0.1223 | 100 | 84.4667 | 0.11276
0.13426 | 100 | 87.0394 | 0.12568
0.1449 | 100 | 89.7756 | 0.13625
0.15553 | 100 | 92.5984 | 0.14682
0.1675 | 100 | 95.756 | 0.15505
0.17946 | 100 | 98.4692 | 0.16797
0.1901 | 100 | 101.0846 | 0.17619
0.20073 | 100 | 103.3297 | 0.18794
0.21137 | 100 | 105.9303 | 0.20321
0.23529 | 100 | 111.4169 | 0.22082
0.25922 | 100 | 115.3911 | 0.24197
0.28315 | 100 | 120.3821 | 0.26194
0.30708 | 100 | 123.4412 | 0.28073
0.33101 | 100 | 127.0751 | 0.29482
0.35626 | 100 | 131.1623 | 0.31362
0.38152 | 100 | 135.4263 | 0.33359
0.40811 | 100 | 139.6099 | 0.34886
0.43603 | 100 | 142.3797 | 0.36413
0.46394 | 100 | 145.5874 | 0.38057
0.49319 | 100 | 149.6363 | 0.39936
0.52243 | 100 | 152.2482 | 0.41581
0.55301 | 100 | 154.4458 | 0.42755
0.58358 | 100 | 157.9727 | 0.444
0.61549 | 100 | 160.0687 | 0.45809
0.69392 | 100 | 167.3877 | 0.48863
0.77767 | 100 | 173.4217 | 0.52152
0.86009 | 100 | 179.0525 | 0.55089
0.94251 | 100 | 183.6458 | 0.58143
1.0249 | 100 | 189.0329 | 0.60962
1.11 | 100 | 193.6602 | 0.63546
1.1924 | 100 | 198.0282 | 0.66012
1.2762 | 100 | 202.4327 | 0.68127
1.3599 | 100 | 207.0384 | 0.70358
1.445 | 100 | 210.7033 | 0.7212
1.5181 | 100 | 213.976 | 0.74117
1.6138 | 100 | 217.1066 | 0.75996
1.7082 | 100 | 220.2088 | 0.77288
1.7933 | 100 | 223.3268 | 0.79403
1.8704 | 100 | 226.3617 | 0.81165
1.9541 | 100 | 229.1846 | 0.82574
2.0366 | 100 | 231.7861 | 0.83631
2.1336 | 100 | 233.966 | 0.85041
2.2227 | 100 | 236.2978 | 0.86333
2.2692 | 100 | 238.1896 | 0.87273
2.349 | 100 | 243.2325 | 0.89504
2.4992 | 100 | 247.4347 | 0.91853
2.652 | 100 | 251.6104 | 0.93733
2.8142 | 100 | 254.2584 | 0.9526
2.9804 | 100 | 258.055 | 0.96552
3.1399 | 100 | 260.9155 | 0.97374
3.2968 | 100 | 263.7669 | 0.98549
3.4656 | 100 | 267.2235 | 0.99253
3.6251 | 100 | 269.7366 | 0.99958
3.782 | 100 | 271.6251 | 1.0031
3.9468 | 100 | 274.0477 | 1.0055
4.101 | 100 | 275.9468 | 1.0078
4.2473 | 100 | 278.3368 | 1.0102
4.3895 | 100 | 279.7786 | 1.0113
4.5397 | 100 | 282.4312 | 1.0125
4.7046 | 100 | 284.6672 | 1.0125
4.8548 | 100 | 286.9413 | 1.0137
5.0276 | 100 | 289.4713 | 1.0137
5.2044 | 100 | 291.5293 | 1.0137
5.3666 | 100 | 293.9619 | 1.0149
5.5354 | 100 | 296.7623 | 1.0149
5.5726 | 100 | 298.2065 | 1.0149
5.885 | 100 | 298.7766 | 1.0149
6.0485 | 100 | 300.0357 | 1.016
6.208 | 100 | 300.7662 | 1.016
6.3742 | 100 | 301.2079 | 1.016
6.5404 | 100 | 302.2184 | 1.016
6.7092 | 100 | 303.8796 | 1.0172
6.8887 | 100 | 304.8343 | 1.0172
7.0655 | 100 | 306.0118 | 1.0172
7.2077 | 100 | 307.0775 | 1.0172
7.3712 | 100 | 307.6303 | 1.0172
7.5334 | 100 | 309.2729 | 1.016
7.6863 | 100 | 310.942 | 1.016
7.8392 | 100 | 312.3542 | 1.0149
7.996 | 100 | 312.9748 | 1.0125
8.1489 | 100 | 313.2122 | 1.0078
8.3244 | 100 | 313.2388 | 1.0008
8.4839 | 100 | 313.3689 | 0.99136
8.6407 | 100 | 313.6577 | 0.98079
8.8069 | 100 | 314.3275 | 0.96904
8.9811 | 100 | 315.2047 | 0.95612
9.1459 | 100 | 315.4465 | 0.94203
9.2948 | 100 | 315.0954 | 0.92676
9.4384 | 100 | 315.1197 | 0.91266
9.5846 | 100 | 315.2825 | 0.89974
9.7308 | 100 | 314.7166 | 0.88212
9.8956 | 100 | 314.6453 | 0.86685
10.0565 | 100 | 314.5562 | 0.85511
10.2453 | 100 | 314.041 | 0.83396
10.3556 | 100 | 314.0379 | 0.81869
10.5178 | 100 | 313.8493 | 0.80812
10.684 | 100 | 313.1734 | 0.7905
10.8302 | 100 | 312.6573 | 0.77758
11.0336 | 100 | 312.5214 | 0.76114
11.1891 | 100 | 311.5051 | 0.74469
11.3287 | 100 | 310.5539 | 0.7306
11.4922 | 100 | 310.3466 | 0.71415
11.6677 | 100 | 309.68 | 0.69771
11.8205 | 100 | 309.9419 | 0.68714
11.9867 | 100 | 309.5055 | 0.67069
12.1502 | 100 | 309.5149 | 0.6566
12.3164 | 100 | 309.5011 | 0.64133
12.4919 | 100 | 308.43 | 0.62841
12.662 | 100 | 307.3383 | 0.61549
12.8269 | 100 | 306.1478 | 0.60374
12.9877 | 100 | 305.1332 | 0.59082
13.1632 | 100 | 304.0377 | 0.56733
13.3333 | 100 | 303.9817 | 0.54384
13.5048 | 100 | 303.5193 | 0.5227
13.659 | 100 | 304.1593 | 0.51095
13.8212 | 100 | 303.3788 | 0.5086
13.9741 | 100 | 303.028 | 0.5039
14.1402 | 100 | 303.4121 | 0.49098
14.2931 | 100 | 302.6316 | 0.47806
14.462 | 100 | 302.6056 | 0.46749
14.6255 | 100 | 301.5906 | 0.45574
14.7783 | 100 | 300.6114 | 0.44282
14.9312 | 100 | 300.4184 | 0.4252
15.0841 | 100 | 299.4375 | 0.41111
15.2436 | 100 | 298.6405 | 0.39936
15.4138 | 100 | 298.1413 | 0.36647
15.5733 | 100 | 298.1314 | 0.35238
15.7288 | 100 | 297.3456 | 0.33946
15.899 | 100 | 296.2984 | 0.32184
16.0612 | 100 | 295.6852 | 0.30774
16.2233 | 100 | 295.451 | 0.28895
16.3762 | 100 | 295.0491 | 0.26898
16.5304 | 100 | 294.4496 | 0.25019
16.6899 | 100 | 294.4312 | 0.23609
16.8428 | 100 | 293.2647 | 0.222
16.9917 | 100 | 291.6744 | 0.19028
17.2735 | 100 | 290.4351 | 0.16209
17.4171 | 100 | 289.3744 | 0.11276
17.5673 | 100 | 288.7177 | 0.054031
17.7095 | 100 | 288.1125 | 0.03054
17.8518 | 100 | 286.5461 | -0.0070476
18.0086 | 100 | 286.2353 | -0.03054
18.1602 | 100 | 285.9303 | -0.046984
18.325 | 100 | 286.6701 | -0.054031
18.4713 | 100 | 286.321 | -0.061079
18.6401 | 100 | 285.8907 | -0.072825
18.8235 | 100 | 284.2244 | -0.098666
18.9791 | 100 | 284.181 | -0.12216
19.1492 | 100 | 283.1735 | -0.1339
19.3048 | 100 | 282.4069 | -0.14565
19.4709 | 100 | 281.6378 | -0.14565
19.6105 | 100 | 281.5249 | -0.14565
19.7807 | 100 | 281.3001 | -0.14682
19.9495 | 100 | 281.0553 | -0.15622
20.1024 | 100 | 280.4791 | -0.17032
20.2419 | 100 | 280.7276 | -0.17267
20.4281 | 100 | 279.8519 | -0.17854
20.5942 | 100 | 279.8188 | -0.18676
20.767 | 100 | 279.1967 | -0.19146
20.9385 | 100 | 278.9417 | -0.19851
21.1034 | 100 | 278.8929 | -0.20555
21.2655 | 100 | 278.8545 | -0.21143
21.4277 | 100 | 279.3567 | -0.21965
21.5886 | 100 | 278.0403 | -0.22435
21.7547 | 100 | 277.9695 | -0.23492
21.9143 | 100 | 277.7344 | -0.24667
22.0791 | 100 | 277.5016 | -0.25019
22.24 | 100 | 277.2719 | -0.25724
22.4128 | 100 | 276.4622 | -0.26194
22.5856 | 100 | 276.0136 | -0.26663
22.6321 | 100 | 276.3599 | -0.2772
22.8049 | 100 | 276.8033 | -0.28425
22.9791 | 100 | 276.5281 | -0.28778
23.1466 | 100 | 276.9891 | -0.29247
23.3274 | 100 | 275.7882 | -0.29717
23.5081 | 100 | 275.6439 | -0.30774
23.677 | 100 | 275.2034 | -0.31127
23.8578 | 100 | 274.7067 | -0.31949

## CID-REC-3
initial void ratio (at the start of the shear) | 0.281
epax=dh/h0 [%] | sigrad' [kPa] | q [kPa] | epv=dV/V0 [%]
0 | 200 | 0.13407 | 0
0 | 200 | 0.089377 | 0
0.006778 | 200 | 5.1221 | 0
0.014912 | 200 | 9.8793 | 0
0.023045 | 200 | 14.9227 | 0.0012621
0.031179 | 200 | 21.0627 | 0.0025242
0.039313 | 200 | 29.2829 | 0.0037863
0.047446 | 200 | 37.2842 | 0.0050483
0.05558 | 200 | 43.3386 | 0.0063104
0.063714 | 200 | 49.0237 | 0.0075725
0.085403 | 200 | 56.1277 | 0.0088346
0.093537 | 200 | 62.1796 | 0.010097
0.1098 | 200 | 72.0153 | 0.012621
0.12607 | 200 | 78.5515 | 0.015145
0.14369 | 200 | 83.427 | 0.018931
0.15996 | 200 | 89.1104 | 0.02398
0.17758 | 200 | 93.0848 | 0.03029
0.19385 | 200 | 97.0617 | 0.037863
0.21012 | 200 | 99.9017 | 0.044173
0.22639 | 200 | 102.2055 | 0.049221
0.24265 | 200 | 103.8895 | 0.053008
0.25892 | 200 | 105.7599 | 0.056794
0.27654 | 200 | 108.1838 | 0.06058
0.31043 | 200 | 109.9853 | 0.069415
0.34432 | 200 | 113.3482 | 0.079511
0.37821 | 200 | 119.064 | 0.092132
0.4121 | 200 | 121.4483 | 0.10349
0.44464 | 200 | 122.8202 | 0.11359
0.47717 | 200 | 123.5532 | 0.12368
0.51106 | 200 | 131.1793 | 0.13252
0.44328 | 200 | 134.5756 | 0.16281
0.45006 | 200 | 136.3832 | 0.21582
0.51106 | 200 | 140.3873 | 0.2928
0.6168 | 200 | 144.7702 | 0.35338
0.6168 | 200 | 147.0499 | 0.366
0.61951 | 200 | 150.2556 | 0.3761
0.63714 | 200 | 153.5279 | 0.4127
0.67103 | 200 | 156.5763 | 0.4329
0.70492 | 200 | 160.5546 | 0.44804
0.77947 | 200 | 167.9086 | 0.48338
0.8581 | 200 | 173.6618 | 0.49474
0.93672 | 200 | 181.7051 | 0.5427
1.0099 | 200 | 188.4614 | 0.58182
1.0777 | 200 | 195.1899 | 0.64114
1.1482 | 200 | 201.9106 | 0.66386
1.2228 | 200 | 208.564 | 0.69667
1.2932 | 200 | 214.6602 | 0.71308
1.3665 | 200 | 220.6937 | 0.77492
1.4437 | 200 | 226.0824 | 0.7888
1.6254 | 200 | 232.5673 | 0.85696
1.6335 | 200 | 237.8674 | 0.87336
1.8124 | 200 | 244.8556 | 0.98316
1.8328 | 200 | 250.7886 | 1.0122
1.8911 | 200 | 255.5216 | 1.04
2.0022 | 200 | 261.8687 | 1.0955
2.0768 | 200 | 266.9702 | 1.1346
2.1554 | 200 | 272.1264 | 1.1636
2.2259 | 200 | 277.4526 | 1.2469
2.3005 | 200 | 282.8702 | 1.2722
2.474 | 200 | 292.3772 | 1.3239
2.6475 | 200 | 303.0286 | 1.3845
2.8346 | 200 | 311.36 | 1.44
3.0054 | 200 | 317.3858 | 1.6634
3.1803 | 200 | 322.5231 | 1.7139
3.3551 | 200 | 331.2049 | 1.8035
3.5205 | 200 | 339.0684 | 1.8616
3.69 | 200 | 348.2686 | 1.8969
3.8594 | 200 | 356.2209 | 1.9285
4.0329 | 200 | 363.1727 | 1.9613
4.2078 | 200 | 371.3677 | 2.0118
4.3718 | 200 | 377.6046 | 2.0484
4.5372 | 200 | 384.8402 | 2.1329
4.7026 | 200 | 393.1078 | 2.1758
4.8707 | 200 | 400.351 | 2.3588
5.0347 | 200 | 409.3768 | 2.3904
5.2055 | 200 | 414.4739 | 2.4118
5.3804 | 200 | 419.9786 | 2.4257
5.5539 | 200 | 424.6033 | 2.4598
5.7288 | 200 | 429.8187 | 2.5216
5.8901 | 200 | 434.209 | 2.5545
6.0406 | 200 | 439.1715 | 2.5974
6.1911 | 200 | 445.5513 | 2.6415
6.3348 | 200 | 451.9789 | 2.6744
6.4934 | 200 | 455.9458 | 2.692
6.652 | 200 | 460.2131 | 2.7084
6.8079 | 200 | 465.0458 | 2.7248
6.9638 | 200 | 469.521 | 2.7602
7.1156 | 200 | 477.1455 | 2.793
7.2661 | 200 | 480.0249 | 2.8157
7.4287 | 200 | 483.999 | 2.841
7.5982 | 200 | 488.1538 | 2.9116
7.75 | 200 | 491.5651 | 2.9116
7.7812 | 200 | 495.6496 | 2.9192
7.9425 | 200 | 499.3241 | 2.9306
8.1133 | 200 | 504.4872 | 3.1237
8.4102 | 200 | 505.0328 | 3.1388
8.5742 | 200 | 508.0004 | 3.1678
8.7464 | 200 | 510.586 | 3.1792
8.9158 | 200 | 512.1499 | 3.2158
9.0853 | 200 | 515.4096 | 3.2246
9.2479 | 200 | 517.5101 | 3.2284
9.4147 | 200 | 519.8627 | 3.2423
9.5828 | 200 | 520.9763 | 3.2436
9.7387 | 200 | 524.6391 | 3.3218
9.9027 | 200 | 526.7598 | 3.3382
10.0586 | 200 | 528.6963 | 3.3559
10.2416 | 200 | 530.4836 | 3.3773
10.4002 | 200 | 532.1091 | 3.3912
10.5493 | 200 | 533.8913 | 3.4152
10.712 | 200 | 535.7834 | 3.4379
10.8842 | 200 | 537.2188 | 3.4455
11.0414 | 200 | 538.3886 | 3.4632
11.2041 | 200 | 539.3958 | 3.4783
11.3695 | 200 | 539.8476 | 3.496
11.5294 | 200 | 542.6991 | 3.5338
11.6921 | 200 | 544.4508 | 3.5414
11.848 | 200 | 545.7623 | 3.5452
12.0134 | 200 | 545.912 | 3.554
12.1625 | 200 | 545.9411 | 3.5641
12.3116 | 200 | 547.7674 | 3.5755
12.4702 | 200 | 548.8988 | 3.5957
12.6193 | 200 | 549.9852 | 3.5969
12.7766 | 200 | 550.1107 | 3.5969
12.9474 | 200 | 551.258 | 3.5969
13.1114 | 200 | 551.1071 | 3.5969
13.2714 | 200 | 551.28 | 3.6108
13.43 | 200 | 551.6575 | 3.6209
13.5927 | 200 | 552.6589 | 3.6298
13.7486 | 200 | 553.0864 | 3.6474
13.9085 | 200 | 553.183 | 3.6512
14.0739 | 200 | 553.6797 | 3.655
14.2474 | 200 | 554.7626 | 3.6765
14.4331 | 200 | 555.6134 | 3.6929
14.6094 | 200 | 556.3583 | 3.6954
14.7856 | 200 | 553.7417 | 3.7055
14.9659 | 200 | 555.5293 | 3.7282
15.1177 | 200 | 556.7897 | 3.7421
15.2967 | 200 | 557.1633 | 3.7471
15.4566 | 200 | 558.6299 | 3.7711
15.6166 | 200 | 558.1593 | 3.7976
15.782 | 200 | 557.3829 | 3.8153
15.9514 | 200 | 557.1742 | 3.8241
16.1385 | 200 | 558.5995 | 3.8393
16.3039 | 200 | 558.6726 | 3.8569
16.4638 | 200 | 560.0625 | 3.8746
16.6197 | 200 | 560.9074 | 3.8897
16.7811 | 200 | 561.2888 | 3.9011
16.941 | 200 | 561.5181 | 3.9062
17.124 | 200 | 561.3653 | 3.9099
17.2908 | 200 | 560.9064 | 3.915
17.4602 | 200 | 560.4087 | 3.9188
17.6093 | 200 | 561.1306 | 3.9263
17.772 | 200 | 559.0346 | 3.9377
17.9347 | 200 | 558.6409 | 3.9516
18.1204 | 200 | 557.9125 | 3.9629
18.3075 | 200 | 557.0581 | 3.9718
18.4769 | 200 | 556.9703 | 3.9756
18.6396 | 200 | 556.5943 | 3.9768
18.8023 | 200 | 556.2136 | 3.9768
18.9704 | 200 | 556.3162 | 3.9781
19.1371 | 200 | 554.764 | 3.9794
19.3201 | 200 | 554.7653 | 3.9819
19.4123 | 200 | 553.1195 | 3.9857
19.6319 | 200 | 552.4512 | 3.9882
19.7783 | 200 | 551.2539 | 3.9907
19.9206 | 200 | 550.6939 | 3.992
20.0996 | 200 | 550.1364 | 4.0021
20.269 | 200 | 548.8369 | 4.0147
20.4453 | 200 | 550.0955 | 4.0185
20.6283 | 200 | 549.9571 | 4.0374
20.814 | 200 | 550.1517 | 4.0475
20.9428 | 200 | 550.6665 | 4.0601
21.1407 | 200 | 550.7314 | 4.0854
21.3169 | 200 | 550.7068 | 4.1194
21.5067 | 200 | 551.2735 | 4.1396
21.6721 | 200 | 552.0179 | 4.1497
21.828 | 200 | 551.2042 | 4.1548
21.8592 | 200 | 551.2895 | 4.1573
22.1601 | 200 | 549.5951 | 4.1661
22.3255 | 200 | 548.7188 | 4.1687
22.4882 | 200 | 547.9245 | 4.1737
22.6481 | 200 | 547.5468 | 4.18
22.7972 | 200 | 547.2559 | 4.1851
22.9436 | 200 | 547 | 4.1876
23.105 | 200 | 546.601 | 4.1889
23.2649 | 200 | 545.6834 | 4.1775
23.4479 | 200 | 543.681 | 4.1926
23.6214 | 200 | 543.4449 | 4.1952
23.7936 | 200 | 543.7578 | 4.1964