## IDX AND GRAD
USCS classification | SP
Specific gravity [-]
Liquid limit [%]
Plastic limit [%]
Angle of repose [deg] | 35
sieve size [mm] | passing [%]
125 | 100
63 | 100
31.5 | 100
16 | 100
8 | 100
4 | 99.6674
2 | 96.8261
1 | 85.6162
0.5 | 52.6744
0.25 | 13.3232
0.125 | 6.6155
0.043724 | 3.3805
0.013917 | 1.9386
0.0069012 | 1.6747
0.0034424 | 0.50818
0.0014056 | 0

## NOTES
konečné výsledky
vrcholová pevnost: Fi = 39,4°; c = 6 kPa

## OED-REC-1
void ratio for h=h0 | 0.74141
sig [kPa] | eps = dh/h0 [-]
8 | 0
10 | 0.00053762
20 | 0.0050402
40 | 0.0093411
80 | 0.014583
150 | 0.020093
300 | 0.026343
600 | 0.034273
1200 | 0.044118
600 | 0.041531
150 | 0.036592
40 | 0.032391
10 | 0.028998

## OED-REC-2
void ratio for h=h0 | 0.72146
sig [kPa] | eps = dh/h0 [-]
8 | 0
10 | 0.00013425
20 | 0.00782
40 | 0.013458
80 | 0.019869
150 | 0.025675
300 | 0.032287
600 | 0.04004
1200 | 0.049538
600 | 0.047356
150 | 0.043463
40 | 0.039972
10 | 0.03769

## CID-REC-1
initial void ratio (at the start of the shear) | 0.51962
epax=dh/h0 [%] | sigrad' [kPa] | q [kPa] | epv=dV/V0 [%] | epsh smallstrain | G smallstrain [MPa]
0 | 50 | 0.0070759 | 0
0.0052713 | 50 | 3.2715 | 0
0.010543 | 50 | 6.9743 | 0
0.015814 | 50 | 10.9234 | 0
0.021085 | 50 | 14.7589 | 0
0.027674 | 50 | 19.5487 | 0
0.034264 | 50 | 24.3238 | 0
0.040853 | 50 | 28.963 | 0
0.047442 | 50 | 35.0478 | 0
0.054031 | 50 | 40.3557 | 0
0.06062 | 50 | 46.0271 | 0
0.075116 | 50 | 53.8316 | 0
0.089613 | 50 | 60.0954 | 0
0.10411 | 50 | 65.7441 | 0
0.11992 | 50 | 71.4609 | 0
0.13574 | 50 | 75.9614 | 0.0011656
0.15155 | 50 | 82.0494 | 0.0011656
0.16736 | 50 | 88.2978 | 0.0011656
0.18318 | 50 | 92.933 | 0.0011656
0.19899 | 50 | 97.4962 | 0.0011656
0.21481 | 50 | 101.9652 | 0.0011656
0.2293 | 50 | 107.0087 | 0.0011656
0.2438 | 50 | 112.7707 | 0.0011656
0.27279 | 50 | 120.9289 | 0.0011656
0.30178 | 50 | 129.7834 | 0.0011656
0.33078 | 50 | 137.8543 | 0.0011656
0.35977 | 50 | 146.2422 | 0.0011656
0.38876 | 50 | 152.9609 | 0.0011656
0.41907 | 50 | 159.0904 | 0.0011656
0.44938 | 50 | 164.6342 | 0.0011656
0.47969 | 50 | 171.0592 | 0.0011656
0.51 | 50 | 176.4072 | 0
0.52845 | 50 | 181.3094 | 0
0.55876 | 50 | 185.9768 | -0.0011656
0.58907 | 50 | 190.1287 | -0.0023312
0.61806 | 50 | 194.6044 | -0.0046624
0.64706 | 50 | 198.6077 | -0.0093248
0.67605 | 50 | 201.5527 | -0.01865
0.74589 | 50 | 208.1296 | -0.071102
0.81574 | 50 | 214.5024 | -0.11423
0.88295 | 50 | 218.5837 | -0.17367
0.95543 | 50 | 222.8911 | -0.21447
1.024 | 50 | 224.9123 | -0.28557
1.0964 | 50 | 227.3599 | -0.33453
1.1597 | 50 | 228.7229 | -0.40097
1.2256 | 50 | 229.6395 | -0.46158
1.2902 | 50 | 231.0474 | -0.51986
1.3995 | 50 | 231.2121 | -0.5863
1.5116 | 50 | 231.6539 | -0.63875
1.5748 | 50 | 231.3093 | -0.70402
1.6433 | 50 | 231.638 | -0.74948
1.7119 | 50 | 230.4448 | -0.81126
1.8147 | 50 | 230.4499 | -0.85322
1.874 | 50 | 229.8962 | -0.915
1.957 | 50 | 229.4152 | -0.96279
2.0281 | 50 | 228.9391 | -1.0176
2.1046 | 50 | 227.9964 | -1.0747
2.1705 | 50 | 227.6603 | -1.1155
2.326 | 50 | 226.2703 | -1.2111
2.4775 | 50 | 224.6485 | -1.3125
2.6291 | 50 | 222.4285 | -1.4104
2.7793 | 50 | 220.6876 | -1.5025
2.9282 | 50 | 218.8294 | -1.5782
3.0798 | 50 | 216.5914 | -1.661
3.2313 | 50 | 214.9147 | -1.7356
3.3829 | 50 | 213.3919 | -1.8242
3.5384 | 50 | 211.1223 | -1.8976
3.6939 | 50 | 209.0998 | -1.9629
3.8494 | 50 | 208.1258 | -2.0258
4.0102 | 50 | 204.9534 | -2.0946
4.1709 | 50 | 202.8056 | -2.1354
4.333 | 50 | 200.611 | -2.1902
4.4951 | 50 | 196.2176 | -2.2508
4.6612 | 50 | 193.7304 | -2.3009
4.7969 | 50 | 190.781 | -2.3394
4.9774 | 50 | 187.7702 | -2.379
5.125 | 50 | 184.7451 | -2.4035
5.3043 | 50 | 182.2364 | -2.4373
5.4716 | 50 | 178.5616 | -2.4652
5.6377 | 50 | 177.0389 | -2.4932
5.805 | 50 | 175.4168 | -2.5142
5.9395 | 50 | 172.3004 | -2.5328
6.1002 | 50 | 172.0464 | -2.5468
6.2663 | 50 | 171.4485 | -2.5562
6.4244 | 50 | 170.8859 | -2.5667
6.5826 | 50 | 169.0175 | -2.5935
6.7433 | 50 | 169.1118 | -2.6051
6.8949 | 50 | 169.092 | -2.6179
7.0702 | 50 | 167.7195 | -2.6273
7.2244 | 50 | 166.9222 | -2.6343
7.4023 | 50 | 166.5794 | -2.6482
7.5604 | 50 | 166.1061 | -2.6611
7.7185 | 50 | 165.7942 | -2.6797
7.8767 | 50 | 165.4787 | -2.6844
8.0348 | 50 | 165.2157 | -2.689
8.1732 | 50 | 164.5817 | -2.703
8.3511 | 50 | 163.2605 | -2.7158
8.529 | 50 | 161.5684 | -2.7158
8.6845 | 50 | 162.8843 | -2.7228
8.8255 | 50 | 161.9236 | -2.738
8.9573 | 50 | 163.7189 | -2.7531
9.1813 | 50 | 162.1683 | -2.7636
9.3592 | 50 | 160.8905 | -2.766
9.4818 | 50 | 160.6693 | -2.7753
9.6557 | 50 | 160.3919 | -2.7881
9.748 | 50 | 159.1595 | -2.7881
9.9892 | 50 | 160.3604 | -2.7963
10.1196 | 50 | 161.1928 | -2.8091
10.2593 | 50 | 160.6921 | -2.8254
10.4267 | 50 | 160.9316 | -2.8324
10.569 | 50 | 161.8312 | -2.8359
10.761 | 50 | 160.5915 | -2.8398
10.9059 | 50 | 159.7449 | -2.855
11.0535 | 50 | 157.723 | -2.8561
11.2129 | 50 | 158.442 | -2.8596
11.3671 | 50 | 157.9431 | -2.8747
11.5225 | 50 | 157.7376 | -2.8805
11.6727 | 50 | 158.2529 | -2.8921
11.8282 | 50 | 157.7134 | -2.9061
11.9916 | 50 | 158.0121 | -2.9107
12.1484 | 50 | 157.7548 | -2.92
12.3065 | 50 | 157.6227 | -2.9258
12.4738 | 50 | 157.8326 | -2.9293
12.6425 | 50 | 156.6193 | -2.9409
12.8494 | 50 | 155.7536 | -2.9502
12.9442 | 50 | 155.3113 | -2.9526
13.1195 | 50 | 154.5903 | -2.9619
13.2776 | 50 | 155.0299 | -2.9665
13.4265 | 50 | 154.0004 | -2.9781
13.607 | 50 | 153.2635 | -2.9781
13.7822 | 50 | 152.8436 | -2.9874
13.9601 | 50 | 152.3352 | -2.9874
14.1406 | 50 | 153.4907 | -2.9897
14.2632 | 50 | 154.2255 | -3.0014
14.474 | 50 | 153.6297 | -3.0037
14.6189 | 50 | 152.8672 | -3.0165
14.7731 | 50 | 153.169 | -3.0165
14.922 | 50 | 153.4339 | -3.0223
15.0695 | 50 | 154.0841 | -3.0269
15.2474 | 50 | 152.746 | -3.0385
15.3897 | 50 | 152.2208 | -3.0385
15.5505 | 50 | 153.0621 | -3.0385
15.7046 | 50 | 153.7292 | -3.0385
15.8509 | 50 | 154.4405 | -3.0385
16.0116 | 50 | 152.5185 | -3.0455
16.1869 | 50 | 153.5377 | -3.0525
16.3674 | 50 | 153.8452 | -3.056
16.5492 | 50 | 152.3654 | -3.0641
16.7297 | 50 | 151.2971 | -3.0664
16.8747 | 50 | 151.5262 | -3.0769
17.0328 | 50 | 151.6894 | -3.0769
17.1751 | 50 | 151.729 | -3.0769
17.3556 | 50 | 151.959 | -3.0769
17.5177 | 50 | 153.3776 | -3.078
17.6784 | 50 | 151.9656 | -3.0873
17.8273 | 50 | 152.4866 | -3.0897
18.0012 | 50 | 149.9975 | -3.099
18.2028 | 50 | 150.5362 | -3.099
18.3833 | 50 | 150.6804 | -3.1141
18.5059 | 50 | 149.101 | -3.121
18.6903 | 50 | 148.7369 | -3.1245
18.8247 | 50 | 149.1606 | -3.1315
18.9934 | 50 | 149.5639 | -3.1327
19.1713 | 50 | 149.4811 | -3.1396
19.3386 | 50 | 149.4241 | -3.142
19.477 | 50 | 149.1408 | -3.1478
19.6311 | 50 | 147.9396 | -3.1524
19.7958 | 50 | 147.1088 | -3.1536
19.9645 | 50 | 147.5039 | -3.1547
20.1292 | 50 | 147.1214 | -3.1594
20.3136 | 50 | 147.7267 | -3.1664
20.4955 | 50 | 147.3133 | -3.1698
20.676 | 50 | 146.3461 | -3.1757
20.8183 | 50 | 145.6112 | -3.178
21.0028 | 50 | 144.9682 | -3.178
21.124 | 50 | 144.9574 | -3.178
21.3084 | 50 | 144.9412 | -3.178
21.4929 | 50 | 144.7431 | -3.178
21.6458 | 50 | 144.7594 | -3.1803
21.7999 | 50 | 144.737 | -3.1838
21.9409 | 50 | 144.8237 | -3.1861
22.099 | 50 | 145.4531 | -3.1861
22.2743 | 50 | 145.4534 | -3.1861
22.435 | 50 | 145.661 | -3.1861
22.5892 | 50 | 143.9677 | -3.1884
22.7618 | 50 | 144.3759 | -3.1919
22.9265 | 50 | 142.7842 | -3.2001
23.1017 | 50 | 139.3823 | -3.2001
23.273 | 50 | 139.5902 | -3.2012
23.4417 | 50 | 140.2661 | -3.2035
23.6195 | 50 | 140.9331 | -3.2105
23.7935 | 50 | 141.444 | -3.2198
23.9634 | 50 | 141.9191 | -3.2198
24.2494 | 50 | 141.234 | -3.2303

## CID-REC-2
initial void ratio (at the start of the shear) | 0.46717
epax=dh/h0 [%] | sigrad' [kPa] | q [kPa] | epv=dV/V0 [%] | epsh smallstrain [%] | G smallstrain [MPa]
0 | 100 | 5.7 | 0
0.0053691 | 100 | 8.813 | 0.0012316
0.010738 | 100 | 10.6778 | 0.0012316
0.017449 | 100 | 13.28 | 0.0024633
0.024161 | 100 | 16.0221 | 0.0024633
0.030872 | 100 | 20.7785 | 0.0036949
0.038926 | 100 | 26.0202 | 0.0049265
0.046979 | 100 | 30.2027 | 0.0061582
0.055033 | 100 | 34.8534 | 0.0073898
0.063086 | 100 | 39.7014 | 0.0086215
0.07114 | 100 | 29.1191 | 0.0098531
0.085905 | 100 | 47.2877 | 0.012316
0.10067 | 100 | 56.2096 | 0.01478
0.11409 | 100 | 62.7184 | 0.017243
0.12617 | 100 | 67.2084 | 0.018475
0.13825 | 100 | 60.3208 | 0.020938
0.15033 | 100 | 63.6791 | 0.023401
0.16241 | 100 | 71.5773 | 0.024633
0.17584 | 100 | 78.4538 | 0.025864
0.1906 | 100 | 83.411 | 0.025864
0.20402 | 100 | 87.8121 | 0.027096
0.21879 | 100 | 88.4788 | 0.028328
0.23221 | 100 | 94.0163 | 0.029559
0.26174 | 100 | 101.7669 | 0.032023
0.29127 | 100 | 108.3256 | 0.035717
0.3208 | 100 | 113.2632 | 0.039412
0.35033 | 100 | 119.6952 | 0.041876
0.38254 | 100 | 125.9742 | 0.043107
0.41476 | 100 | 131.5855 | 0.055424
0.43489 | 100 | 137.3499 | 0.062814
0.46979 | 100 | 144.3448 | 0.083751
0.49664 | 100 | 149.5794 | 0.084983
0.52348 | 100 | 154.7173 | 0.088678
0.55972 | 100 | 159.9354 | 0.092373
0.58657 | 100 | 164.6879 | 0.099763
0.6067 | 100 | 170.4005 | 0.11208
0.63892 | 100 | 175.7733 | 0.12193
0.66979 | 100 | 175.9243 | 0.12932
0.77046 | 100 | 187.4452 | 0.14164
0.79059 | 100 | 198.7374 | 0.19829
0.87784 | 100 | 208.4909 | 0.20322
0.97985 | 100 | 217.6145 | 0.23524
1.0765 | 100 | 225.1169 | 0.24017
1.1637 | 100 | 232.5798 | 0.2451
1.251 | 100 | 240.1342 | 0.25372
1.3356 | 100 | 246.0981 | 0.26234
1.4188 | 100 | 252.242 | 0.2685
1.4993 | 100 | 257.0848 | 0.27342
1.5758 | 100 | 262.6901 | 0.27589
1.6604 | 100 | 266.8978 | 0.27712
1.7436 | 100 | 269.9433 | 0.27958
1.8241 | 100 | 276.1195 | 0.28081
1.906 | 100 | 279.9112 | 0.28204
1.9959 | 100 | 283.8767 | 0.28328
2.0765 | 100 | 287.0324 | 0.28451
2.153 | 100 | 290.2467 | 0.28697
2.2402 | 100 | 292.9224 | 0.28943
2.3946 | 100 | 295.3675 | 0.2919
2.5422 | 100 | 300.5164 | 0.29313
2.6966 | 100 | 305.0051 | 0.29436
2.8375 | 100 | 308.7275 | 0.29436
2.9825 | 100 | 312.8025 | 0.29436
3.1328 | 100 | 315.3845 | 0.29436
3.2778 | 100 | 318.4463 | 0.29436
3.4322 | 100 | 322.4056 | 0.29436
3.5825 | 100 | 323.0776 | 0.29436
3.7301 | 100 | 325.1619 | 0.29436
3.8818 | 100 | 326.7558 | 0.29436
4.0362 | 100 | 326.6991 | 0.29436
4.1946 | 100 | 328.0255 | 0.29436
4.3516 | 100 | 329.1374 | 0.29436
4.5422 | 100 | 330.6004 | 0.29436
4.7046 | 100 | 330.4469 | 0.29313
4.8845 | 100 | 330.2927 | 0.2919
5.0657 | 100 | 330.57 | 0.28943
5.1878 | 100 | 330.591 | 0.28328
5.3677 | 100 | 330.158 | 0.27219
5.5328 | 100 | 330.6502 | 0.24756
5.7033 | 100 | 329.0465 | 0.22046
5.8643 | 100 | 329.3027 | 0.1909
6.0321 | 100 | 327.3117 | 0.18105
6.1999 | 100 | 328.0681 | 0.17243
6.365 | 100 | 327.2087 | 0.13548
6.5261 | 100 | 325.725 | 0.08252
6.6898 | 100 | 324.7659 | 0.072667
6.8576 | 100 | 322.8255 | 0.033254
7.0254 | 100 | 323.3252 | 0.018475
7.1905 | 100 | 321.6236 | -0.0036949
7.361 | 100 | 319.9645 | -0.034486
7.522 | 100 | 320.703 | -0.050497
7.6898 | 100 | 319.7953 | -0.08252
7.8442 | 100 | 318.2902 | -0.10469
8.0053 | 100 | 317.0079 | -0.1244
8.173 | 100 | 316.0706 | -0.1675
8.3314 | 100 | 315.2525 | -0.18351
8.4818 | 100 | 314.8919 | -0.20445
8.6227 | 100 | 313.6654 | -0.22908
8.7677 | 100 | 312.676 | -0.2451
8.9489 | 100 | 309.9822 | -0.27342
9.1032 | 100 | 309.848 | -0.28943
9.2643 | 100 | 307.6813 | -0.3153
9.4321 | 100 | 306.9889 | -0.32885
9.6025 | 100 | 306.6367 | -0.35348
9.7636 | 100 | 305.5714 | -0.38058
9.9287 | 100 | 305.6398 | -0.3892
10.0898 | 100 | 303.2716 | -0.41629
10.2509 | 100 | 301.2013 | -0.41876
10.4213 | 100 | 297.9499 | -0.44585
10.5824 | 100 | 296.9748 | -0.44832
10.7502 | 100 | 296.7688 | -0.47541
10.8978 | 100 | 297.7812 | -0.47664
11.0656 | 100 | 295.6402 | -0.50251
11.2307 | 100 | 294.9908 | -0.51606
11.3878 | 100 | 294.2728 | -0.53084
11.5529 | 100 | 292.6377 | -0.53699
11.7206 | 100 | 290.3279 | -0.55424
11.8884 | 100 | 289.1165 | -0.56163
12.0562 | 100 | 287.8689 | -0.58256
12.2267 | 100 | 288.1545 | -0.5838
12.3945 | 100 | 286.2493 | -0.60843
12.5555 | 100 | 284.5865 | -0.61212
12.7233 | 100 | 282.5865 | -0.63552
12.8911 | 100 | 283.3045 | -0.63552
13.0589 | 100 | 281.0635 | -0.64168
13.2199 | 100 | 280.7943 | -0.64538
13.3824 | 100 | 280.3909 | -0.65769
13.5488 | 100 | 281.7155 | -0.66262
13.7206 | 100 | 280.6548 | -0.67863
13.8844 | 100 | 279.5287 | -0.68233
14.0495 | 100 | 279.373 | -0.69464
14.2172 | 100 | 277.1423 | -0.70573
14.385 | 100 | 274.1201 | -0.70696
14.5488 | 100 | 274.9035 | -0.7242
14.7099 | 100 | 275.4868 | -0.72913
14.875 | 100 | 273.6961 | -0.73898
15.0427 | 100 | 272.4481 | -0.74145
15.2065 | 100 | 271.7353 | -0.75376
15.3783 | 100 | 270.9976 | -0.76115
15.5407 | 100 | 271.6989 | -0.76115
15.6897 | 100 | 270.9804 | -0.7747
15.8374 | 100 | 269.0793 | -0.77716
15.9957 | 100 | 268.2799 | -0.78209
16.1461 | 100 | 267.672 | -0.78332
16.3112 | 100 | 266.137 | -0.78332
16.4749 | 100 | 267.6055 | -0.79194
16.64 | 100 | 268.0642 | -0.7981
16.8065 | 100 | 265.4829 | -0.81411
16.9702 | 100 | 267.1504 | -0.81781
17.1353 | 100 | 265.6214 | -0.81781
17.3004 | 100 | 262.692 | -0.8215
17.4655 | 100 | 262.9599 | -0.82273
17.6293 | 100 | 262.6264 | -0.82643
17.7944 | 100 | 262.0179 | -0.83874
17.9581 | 100 | 261.3425 | -0.84121
18.1219 | 100 | 259.9969 | -0.85476
18.2883 | 100 | 259.072 | -0.85599
18.4521 | 100 | 257.4561 | -0.85722
18.6158 | 100 | 254.9522 | -0.86584
18.785 | 100 | 255.4781 | -0.86584
18.9514 | 100 | 256.7499 | -0.86584
19.1138 | 100 | 255.9394 | -0.872
19.2843 | 100 | 255.6517 | -0.88308
19.4548 | 100 | 254.1722 | -0.88555
19.6225 | 100 | 253.1204 | -0.89417
19.7809 | 100 | 251.5706 | -0.89786
19.942 | 100 | 251.8142 | -0.90649
20.1058 | 100 | 251.9329 | -0.91511
20.2668 | 100 | 252.1618 | -0.92373
20.4346 | 100 | 251.4988 | -0.93358
20.5957 | 100 | 249.4815 | -0.94097
20.7568 | 100 | 250.4531 | -0.94467
20.9151 | 100 | 250.6954 | -0.95206
21.0829 | 100 | 250.5369 | -0.95452
21.24 | 100 | 248.6687 | -0.95575
21.401 | 100 | 247.8541 | -0.95821
21.5863 | 100 | 246.4974 | -0.95821
21.7473 | 100 | 246.756 | -0.96068
21.9151 | 100 | 244.7669 | -0.97423
22.0762 | 100 | 246.9215 | -0.99024
22.24 | 100 | 244.0816 | -0.99147
22.4171 | 100 | 243.7533 | -0.99516
22.5836 | 100 | 244.9058 | -1.005

## CID-REC-3
initial void ratio (at the start of the shear) | 0.46895
epax=dh/h0 [%] | sigrad' [kPa] | q [kPa] | epv=dV/V0 [%] | epsh smallstrain [%] | G smallstrain [MPa]
0 | 200 | 11.1913 | 0
0.0026628 | 200 | 21.3574 | 0
0.0053257 | 200 | 32.6848 | 0
0.0079885 | 200 | 44.3555 | 0
0.011983 | 200 | 54.9163 | 0
0.015977 | 200 | 66.7779 | 0
0.019971 | 200 | 78.0483 | 0
0.023966 | 200 | 88.1689 | 0.001202
0.02796 | 200 | 98.3347 | 0.001202
0.033285 | 200 | 106.9748 | 0.001202
0.038611 | 200 | 114.429 | 0.001202
0.043937 | 200 | 122.3507 | 0.001202
0.054588 | 200 | 144.6488 | 0.0024041
0.06524 | 200 | 158.2439 | 0.0036061
0.075891 | 200 | 170.879 | 0.0036061
0.086542 | 200 | 182.0793 | 0.0048081
0.097194 | 200 | 194.1627 | 0.0048081
0.10784 | 200 | 204.6694 | 0.0060101
0.1185 | 200 | 214.7197 | 0.0072122
0.13048 | 200 | 224.5748 | 0.0084142
0.14246 | 200 | 233.4252 | 0.0096162
0.15444 | 200 | 242.4853 | 0.0096162
0.16643 | 200 | 251.9771 | 0.010818
0.17841 | 200 | 260.3182 | 0.010818
0.20238 | 200 | 278.707 | 0.01202
0.22501 | 200 | 293.5769 | 0.013222
0.24764 | 200 | 309.125 | 0.014424
0.40342 | 200 | 324.9032 | 0.016828
0.42472 | 200 | 340.4733 | 0.019232
0.44736 | 200 | 354.5585 | 0.021637
0.46999 | 200 | 368.5021 | 0.024041
0.49396 | 200 | 382.3432 | 0.025243
0.51792 | 200 | 394.8593 | 0.027647
0.54322 | 200 | 408.3157 | 0.030051
0.56852 | 200 | 430.8865 | 0.032455
0.59514 | 200 | 445.1806 | 0.034859
0.6231 | 200 | 455.604 | 0.037263
0.65106 | 200 | 467.2653 | 0.038465
0.72695 | 200 | 492.2997 | 0.039667
0.80418 | 200 | 514.1532 | 0.040869
0.8814 | 200 | 536.548 | 0.040869
0.95995 | 200 | 556.7222 | 0.042071
1.0372 | 200 | 574.263 | 0.042071
1.1131 | 200 | 590.1314 | 0.042071
1.189 | 200 | 605.2699 | 0.043273
1.2635 | 200 | 618.2641 | 0.043273
1.3367 | 200 | 626.2527 | 0.043273
1.41 | 200 | 629.3716 | 0.044475
1.4845 | 200 | 640.9036 | 0.044475
1.5591 | 200 | 650.0648 | 0.044475
1.635 | 200 | 659.6733 | 0.044475
1.7122 | 200 | 669.021 | 0.044475
1.7908 | 200 | 675.9897 | 0.043273
1.8693 | 200 | 682.2507 | 0.043273
1.9465 | 200 | 693.1968 | 0.043273
2.0304 | 200 | 694.4679 | 0.042071
2.113 | 200 | 699.0132 | 0.039667
2.1902 | 200 | 704.2053 | 0.034859
2.2594 | 200 | 710.0439 | 0.027647
2.3566 | 200 | 716.0027 | 0.015626
2.5523 | 200 | 720.026 | -0.0024041
2.6722 | 200 | 725.1476 | -0.039667
2.8426 | 200 | 726.3879 | -0.10938
2.989 | 200 | 730.3368 | -0.14785
3.1581 | 200 | 730.9001 | -0.21276
3.3312 | 200 | 732.4953 | -0.25723
3.5083 | 200 | 731.5079 | -0.2981
3.6707 | 200 | 731.3395 | -0.37623
3.7706 | 200 | 732.6625 | -0.40629
3.8811 | 200 | 730.2046 | -0.4736
4.1367 | 200 | 725.7438 | -0.5361
4.3138 | 200 | 724.7703 | -0.58899
4.4363 | 200 | 725.5239 | -0.62986
4.5628 | 200 | 723.3222 | -0.70799
4.7425 | 200 | 720.9463 | -0.75487
4.8823 | 200 | 718.2529 | -0.79454
5.0421 | 200 | 714.9218 | -0.84022
5.2218 | 200 | 714.1514 | -0.88469
5.2791 | 200 | 711.8024 | -0.93398
5.4375 | 200 | 708.3018 | -0.97605
5.6878 | 200 | 704.2394 | -1.0337
5.7704 | 200 | 703.3803 | -1.0686
5.9381 | 200 | 699.5471 | -1.1203
6.2244 | 200 | 694.4957 | -1.1588
6.3602 | 200 | 690.0329 | -1.2116
6.524 | 200 | 685.5341 | -1.2417
6.6598 | 200 | 681.3504 | -1.2898
6.8235 | 200 | 677.1293 | -1.3258
6.966 | 200 | 674.1996 | -1.3691
7.1391 | 200 | 671.7906 | -1.4112
7.3521 | 200 | 668.4842 | -1.4472
7.4986 | 200 | 665.6269 | -1.4893
7.6224 | 200 | 663.1297 | -1.5122
7.7555 | 200 | 659.1835 | -1.5614
7.9779 | 200 | 657.9183 | -1.5783
8.1576 | 200 | 654.125 | -1.6324
8.2641 | 200 | 650.6868 | -1.6468
8.4279 | 200 | 648.3426 | -1.6973
8.5903 | 200 | 647.8827 | -1.7237
8.7701 | 200 | 645.5385 | -1.7574
8.8965 | 200 | 642.262 | -1.7958
9.0696 | 200 | 641.179 | -1.8079
9.2494 | 200 | 635.7932 | -1.8535
9.4291 | 200 | 633.8367 | -1.8631
9.5796 | 200 | 630.3434 | -1.9148
9.7194 | 200 | 628.299 | -1.9365
9.8592 | 200 | 626.5344 | -1.9581
10.0615 | 200 | 623.7866 | -1.9894
10.224 | 200 | 620.5207 | -1.9954
10.3917 | 200 | 615.1274 | -2.0362
10.5502 | 200 | 614.3499 | -2.0543
10.7033 | 200 | 610.8764 | -2.0747
10.8404 | 200 | 608.3488 | -2.0963
10.9935 | 200 | 607.2326 | -2.1084
11.14 | 200 | 605.2019 | -2.142
11.353 | 200 | 599.9555 | -2.1528
11.5061 | 200 | 598.1935 | -2.1709
11.6566 | 200 | 596.6645 | -2.1877
11.8057 | 200 | 597.2647 | -2.1949
11.9561 | 200 | 595.4462 | -2.2262
12.1252 | 200 | 593.7873 | -2.2442
12.289 | 200 | 591.1908 | -2.2538
12.4501 | 200 | 590.9508 | -2.279
12.6219 | 200 | 590.5967 | -2.2863
12.783 | 200 | 588.1686 | -2.3067
12.9547 | 200 | 587.1097 | -2.3247
13.1198 | 200 | 586.6531 | -2.3307
13.2902 | 200 | 586.4761 | -2.3584
13.45 | 200 | 586.5664 | -2.3656
13.6204 | 200 | 584.7888 | -2.3872
13.7829 | 200 | 583.2998 | -2.4017
13.9493 | 200 | 581.5078 | -2.4077
14.1064 | 200 | 579.7247 | -2.4341
14.2595 | 200 | 579.0374 | -2.4437
14.4352 | 200 | 576.991 | -2.4545
14.5924 | 200 | 576.7084 | -2.4726
14.7748 | 200 | 575.7658 | -2.4774
14.9585 | 200 | 573.2784 | -2.5098
15.1209 | 200 | 570.2519 | -2.5146
15.2581 | 200 | 568.9017 | -2.5207
15.4178 | 200 | 567.4927 | -2.5459
15.5736 | 200 | 568.5779 | -2.5519
15.7201 | 200 | 567.3218 | -2.5651
15.8665 | 200 | 566.4659 | -2.5771
16.0196 | 200 | 564.4306 | -2.582
16.1754 | 200 | 562.4189 | -2.606
16.3232 | 200 | 559.6537 | -2.6192
16.5056 | 200 | 559.593 | -2.6204
16.6893 | 200 | 558.8839 | -2.6336
16.8717 | 200 | 557.9955 | -2.6409
17.0182 | 200 | 558.8913 | -2.6505
17.178 | 200 | 557.9168 | -2.6673
17.3351 | 200 | 556.9865 | -2.6685
17.4975 | 200 | 556.0895 | -2.6781
17.6679 | 200 | 553.1524 | -2.6901
17.8503 | 200 | 554.5956 | -2.6913
18.0061 | 200 | 552.6257 | -2.7034
18.1765 | 200 | 551.1357 | -2.713
18.347 | 200 | 550.3674 | -2.713
18.5227 | 200 | 549.3943 | -2.7274
18.6998 | 200 | 549.0341 | -2.7298
18.8755 | 200 | 546.6191 | -2.7478
19.0286 | 200 | 548.0221 | -2.7502
19.1884 | 200 | 546.1441 | -2.7587
19.3548 | 200 | 541.7563 | -2.7731
19.5119 | 200 | 542.3781 | -2.7743
19.677 | 200 | 540.687 | -2.7779
19.8342 | 200 | 538.0884 | -2.7875
20.0179 | 200 | 536.4273 | -2.7887
20.1843 | 200 | 534.8676 | -2.7947
20.3241 | 200 | 533.8176 | -2.7983
20.4932 | 200 | 532.2462 | -2.8115
20.6663 | 200 | 529.7973 | -2.8115
20.7156 | 200 | 532.3663 | -2.8212
21.0191 | 200 | 529.7092 | -2.8344
21.1855 | 200 | 528.227 | -2.8344
21.352 | 200 | 530.0289 | -2.8356
21.5184 | 200 | 529.5929 | -2.8392
21.7181 | 200 | 528.7971 | -2.8428
21.8513 | 200 | 527.1349 | -2.85
22.0377 | 200 | 525.4965 | -2.8536
22.2107 | 200 | 526.4861 | -2.856
22.3479 | 200 | 525.3773 | -2.856
22.5369 | 200 | 522.4426 | -2.8632
22.7273 | 200 | 520.6079 | -2.8656