## IDX AND GRAD
USCS classification | CH
Specific gravity [-] | 2.75
Liquid limit [%] | 118.5
Plastic limit [%] | 43.1
Angle of repose [deg]
sieve size [mm] | passing [%]
125 | 100
63 | 100
31.5 | 100
16 | 100
8 | 100
4 | 100
2 | 100
0.063 | 96
0.002 | 64.3

## NOTES
Greenish grey
Bangkok Soft Clay from depths of 3 and 12 m
Consistency - Soft
Organic matter 3.55%

## OED-NAT-1
void ratio for h=h0 | 3.4283
sig [kPa] | eps = dh/h0 [-]
13.3568 | 0.0010702
18.1432 | 0.00076443
22.3415 | 0.0013454
30.9136 | 0.0028437
35.7493 | 0.0065741
46.112 | 0.0084393
51.8997 | 0.012995
62.2262 | 0.016726
73.4526 | 0.022627
88.9031 | 0.039047
93.0101 | 0.050636
96.9877 | 0.062378
103.6576 | 0.079256
110.5137 | 0.096747
116.3332 | 0.11093
129.5976 | 0.14041
140.3419 | 0.159
149.2562 | 0.17298
153.9867 | 0.18349
130.1308 | 0.18132
103.7854 | 0.18019
77.926 | 0.17429
64.0931 | 0.16983
52.1132 | 0.16548
39.4511 | 0.1583
32.0772 | 0.15353
25.9214 | 0.14879
22.4703 | 0.14561
19.6635 | 0.14301

## OED-NAT-2
void ratio for h=h0 | 3.4283
sig [kPa] | eps = dh/h0 [-]
14.9471 | 0.0019264
20.3284 | 0.0061766
24.6146 | 0.0078889
29.9393 | 0.008898
35.764 | 0.011252
42.5293 | 0.014983
51.2433 | 0.019233
61.3637 | 0.022964
67.3574 | 0.026205
73.1216 | 0.031281
87.7067 | 0.046875
94.9391 | 0.056629
98.5127 | 0.06675
105.3307 | 0.085555
111.3792 | 0.097847
116.9558 | 0.10766
121.5077 | 0.115
127.3298 | 0.12249
132.2854 | 0.1343
140.1691 | 0.14613
146.9457 | 0.1561
153.6079 | 0.16493
127.9061 | 0.16243
102.7678 | 0.15928
89.0492 | 0.15677
77.384 | 0.15426
63.8305 | 0.15029
51.6234 | 0.14595
44.8609 | 0.14228
38.7926 | 0.1398

## OED-NAT-3
void ratio for h=h0 | 3.4283
sig [kPa] | eps = dh/h0 [-]
14.2929 | 0.0014677
19.2008 | 0.0023239
24.4032 | 0.0029048
28.2554 | 0.0030272
35.5736 | 0.006146
42.5293 | 0.0085616
51.4541 | 0.012537
61.8696 | 0.016237
74.2713 | 0.022444
87.1683 | 0.042013
94.3949 | 0.059442
103.828 | 0.085953
106.0249 | 0.095462
108.2683 | 0.10127
110.7863 | 0.10693
115.0508 | 0.11714
123.2157 | 0.13414
126.3404 | 0.14096
131.7434 | 0.15188
136.3101 | 0.16108
142.4315 | 0.17298
150.4868 | 0.18631
154.2398 | 0.1975
152.5395 | 0.20007
147.3686 | 0.20046
141.035 | 0.19835
131.2037 | 0.19594
127.0687 | 0.19466
122.0577 | 0.19423
115.5241 | 0.19395
109.52 | 0.1934
103.2329 | 0.1931
98.0688 | 0.19196
87.4909 | 0.18955
76.8773 | 0.18686

## CIUP-NAT-1
initial void ratio (at the start of the shear) | 2.8017
epax=dh/h0 [%] | p' [kPa] | q [kPa]
0 | 138 | 0
0.0013 | 137.9799 | 0.5
0.0026 | 137.9599 | 1
0.0039 | 137.9398 | 1.5
0.0052 | 137.9198 | 2
0.0065 | 137.8997 | 2.5
0.0078 | 137.8796 | 3
0.009 | 137.8596 | 3.5
0.0103 | 137.8395 | 4
0.0116 | 137.8195 | 4.5
0.0129 | 137.7994 | 5
0.0142 | 137.7793 | 5.5
0.0155 | 137.7593 | 6
0.0168 | 137.7165 | 6.5
0.0181 | 137.6039 | 7
0.0194 | 137.4912 | 7.5
0.0207 | 137.3786 | 8
0.022 | 137.266 | 8.5
0.0233 | 137.1534 | 9
0.0246 | 137.0408 | 9.5
0.0258 | 136.9282 | 10
0.0271 | 136.8156 | 10.5
0.0284 | 136.7029 | 11
0.0297 | 136.5903 | 11.5
0.031 | 136.4777 | 12
0.0323 | 136.3651 | 12.5
0.0336 | 136.192 | 13
0.0349 | 135.9945 | 13.5
0.0362 | 135.797 | 14
0.0375 | 135.5996 | 14.5
0.0414 | 135.4021 | 15
0.0482 | 135.2046 | 15.5
0.0551 | 135.0072 | 16
0.062 | 134.8097 | 16.5
0.0688 | 134.6123 | 17
0.0757 | 134.4148 | 17.5
0.0826 | 134.2173 | 18
0.0894 | 134.0199 | 18.5
0.0963 | 133.8224 | 19
0.1031 | 133.6543 | 19.5
0.11 | 133.4914 | 20
0.1169 | 133.3285 | 20.5
0.1237 | 133.1656 | 21
0.1306 | 133.0027 | 21.5
0.1375 | 132.8399 | 22
0.1443 | 132.677 | 22.5
0.1512 | 132.5141 | 23
0.1581 | 132.3512 | 23.5
0.1649 | 132.1883 | 24
0.1718 | 132.0254 | 24.5
0.1786 | 131.8626 | 25
0.1855 | 131.6997 | 25.5
0.1924 | 131.5368 | 26
0.2008 | 131.3739 | 26.5
0.2119 | 131.211 | 27
0.2231 | 131.0444 | 27.5
0.2342 | 130.8637 | 28
0.2454 | 130.6831 | 28.5
0.2565 | 130.5025 | 29
0.2677 | 130.3219 | 29.5
0.2788 | 130.1413 | 30
0.29 | 129.9607 | 30.5
0.3011 | 129.78 | 31
0.3123 | 129.5994 | 31.5
0.3234 | 129.4188 | 32
0.3346 | 129.2382 | 32.5
0.3464 | 129.0576 | 33
0.3582 | 128.877 | 33.5
0.37 | 128.6963 | 34
0.3818 | 128.4874 | 34.5
0.3936 | 128.2452 | 35
0.4054 | 128.0031 | 35.5
0.4173 | 127.7609 | 36
0.4291 | 127.5188 | 36.5
0.4409 | 127.2766 | 37
0.4527 | 127.0345 | 37.5
0.4645 | 126.7923 | 38
0.4763 | 126.5502 | 38.5
0.4882 | 126.308 | 39
0.5007 | 126.0659 | 39.5
0.5137 | 125.8238 | 40
0.5268 | 125.5849 | 40.5
0.5398 | 125.346 | 41
0.5528 | 125.1071 | 41.5
0.5659 | 124.8681 | 42
0.5789 | 124.6292 | 42.5
0.592 | 124.3903 | 43
0.605 | 124.1514 | 43.5
0.6181 | 123.9124 | 44
0.6311 | 123.6735 | 44.5
0.6441 | 123.4346 | 45
0.6578 | 123.1957 | 45.5
0.6742 | 122.9567 | 46
0.6906 | 122.7178 | 46.5
0.707 | 122.4789 | 47
0.7233 | 122.24 | 47.5
0.7397 | 122.001 | 48
0.7561 | 121.7507 | 48.5
0.7725 | 121.4962 | 49
0.7889 | 121.2417 | 49.5
0.8053 | 120.9872 | 50
0.8216 | 120.7327 | 50.5
0.838 | 120.4782 | 51
0.8544 | 120.2236 | 51.5
0.8708 | 119.9691 | 52
0.8872 | 119.7146 | 52.5
0.9035 | 119.4601 | 53
0.9199 | 119.2056 | 53.5
0.9377 | 118.9511 | 54
0.9567 | 118.6541 | 54.5
0.9758 | 118.3562 | 55
0.9948 | 118.0582 | 55.5
1.0139 | 117.7602 | 56
1.0329 | 117.4623 | 56.5
1.052 | 117.1643 | 57
1.071 | 116.8664 | 57.5
1.0901 | 116.5684 | 58
1.1091 | 116.2704 | 58.5
1.1282 | 116.0087 | 59
1.1583 | 115.7516 | 59.5
1.1925 | 115.4946 | 60
1.2266 | 115.2376 | 60.5
1.2608 | 114.9805 | 61
1.295 | 114.7235 | 61.5
1.325 | 114.4665 | 62
1.3487 | 114.2095 | 62.5
1.3725 | 113.9524 | 63
1.3963 | 113.6954 | 63.5
1.4201 | 113.4384 | 64
1.4438 | 113.17 | 64.5
1.4676 | 112.8963 | 65
1.4914 | 112.6227 | 65.5
1.5151 | 112.349 | 66
1.5512 | 112.0754 | 66.5
1.5911 | 111.8017 | 67
1.6309 | 111.528 | 67.5
1.6708 | 111.2544 | 68
1.7107 | 110.9807 | 68.5
1.7506 | 110.707 | 69
1.7905 | 110.4245 | 69.5
1.8304 | 110.1267 | 70
1.8889 | 109.8288 | 70.5
1.9541 | 109.531 | 71
2.0192 | 109.2332 | 71.5
2.0844 | 108.9354 | 72
2.1495 | 108.6375 | 72.5
2.2147 | 108.3397 | 73
2.2806 | 108.0419 | 73.5
2.3467 | 107.744 | 74
2.4128 | 107.4462 | 74.5
2.4789 | 107.1177 | 75
2.545 | 106.7873 | 75.5
2.6297 | 106.4568 | 76
2.7153 | 106.1264 | 76.5
2.801 | 105.796 | 77
2.8848 | 105.4656 | 77.5
2.9613 | 105.1352 | 78
3.0378 | 104.8048 | 78.5
3.1143 | 104.4744 | 79
3.1908 | 104.144 | 79.5
3.2673 | 103.8135 | 80
3.3485 | 103.4831 | 80.5
3.4428 | 103.122 | 81
3.5371 | 102.689 | 81.5
3.6313 | 102.2559 | 82
3.7256 | 101.8229 | 82.5
3.8199 | 101.3898 | 83
3.913 | 100.9568 | 83.5
4.0061 | 100.5237 | 84
4.0991 | 100.0907 | 84.5
4.1922 | 99.6964 | 85
4.2853 | 99.3079 | 85.5
4.4039 | 98.9195 | 86
4.5439 | 98.531 | 86.5
4.6839 | 98.1426 | 87
4.844 | 97.7541 | 87.5
5.0526 | 97.3656 | 88
5.2612 | 96.9772 | 88.5
5.4596 | 96.5266 | 89
5.5783 | 95.9968 | 89.5
5.6969 | 95.467 | 90
5.8237 | 94.9372 | 90.5
5.962 | 94.4074 | 91
6.1003 | 93.8776 | 91.5
6.2386 | 93.3392 | 92
6.3825 | 92.8008 | 92.5
6.565 | 92.2624 | 93
6.7474 | 91.724 | 93.5
6.9299 | 91.1857 | 94
7.1823 | 90.6488 | 94.5
7.4446 | 90.1166 | 95
8.3777 | 89.5845 | 95.5
9.0453 | 89.0523 | 96
10.824 | 88.5202 | 96.5
11.6585 | 87.4819 | 97
12.9624 | 86.536 | 97.2434
14.6279 | 82.9108 | 97
16.1292 | 82.2427 | 96.5
17.6408 | 81.5746 | 96
18.5819 | 81.1566 | 95.6872

## CIUP-NAT-2
initial void ratio (at the start of the shear) | 2.2497
epax=dh/h0 [%] | p' [kPa] | q [kPa]
0 | 207 | 0
0.0017 | 206.9343 | 0.5
0.0034 | 206.8686 | 1
0.0051 | 206.803 | 1.5
0.0068 | 206.7373 | 2
0.0084 | 206.6716 | 2.5
0.0101 | 206.6059 | 3
0.0118 | 206.5403 | 3.5
0.0135 | 206.4746 | 4
0.0152 | 206.4089 | 4.5
0.0169 | 206.3432 | 5
0.0186 | 206.2775 | 5.5
0.0203 | 206.2119 | 6
0.0219 | 206.1462 | 6.5
0.0236 | 206.0805 | 7
0.0253 | 206.0148 | 7.5
0.027 | 205.9492 | 8
0.0287 | 205.8835 | 8.5
0.0304 | 205.8178 | 9
0.0321 | 205.7521 | 9.5
0.0338 | 205.6741 | 10
0.0355 | 205.5338 | 10.5
0.0371 | 205.3936 | 11
0.0388 | 205.2533 | 11.5
0.0405 | 205.1131 | 12
0.0422 | 204.9728 | 12.5
0.0439 | 204.8326 | 13
0.0456 | 204.6924 | 13.5
0.0473 | 204.5521 | 14
0.049 | 204.4119 | 14.5
0.0506 | 204.2716 | 15
0.0523 | 204.1314 | 15.5
0.054 | 203.9911 | 16
0.0557 | 203.8509 | 16.5
0.0574 | 203.7106 | 17
0.0591 | 203.5704 | 17.5
0.0608 | 203.4301 | 18
0.0625 | 203.2899 | 18.5
0.0642 | 203.1497 | 19
0.0659 | 203.0094 | 19.5
0.0676 | 202.8692 | 20
0.0693 | 202.7289 | 20.5
0.0711 | 202.5887 | 21
0.0728 | 202.4484 | 21.5
0.0746 | 202.3082 | 22
0.0763 | 202.1679 | 22.5
0.0781 | 201.9816 | 23
0.0798 | 201.7921 | 23.5
0.0815 | 201.6027 | 24
0.0833 | 201.4132 | 24.5
0.085 | 201.2237 | 25
0.0868 | 201.0342 | 25.5
0.0885 | 200.8447 | 26
0.0902 | 200.6552 | 26.5
0.092 | 200.4657 | 27
0.0937 | 200.2762 | 27.5
0.0955 | 200.0867 | 28
0.0972 | 199.8972 | 28.5
0.0989 | 199.7078 | 29
0.1007 | 199.5183 | 29.5
0.1024 | 199.3288 | 30
0.1043 | 199.145 | 30.5
0.1083 | 198.9642 | 31
0.1123 | 198.7835 | 31.5
0.1163 | 198.6027 | 32
0.1203 | 198.4219 | 32.5
0.1243 | 198.2412 | 33
0.1283 | 198.0604 | 33.5
0.1323 | 197.8796 | 34
0.1363 | 197.6988 | 34.5
0.1403 | 197.5181 | 35
0.1443 | 197.3373 | 35.5
0.1483 | 197.1565 | 36
0.1523 | 196.9757 | 36.5
0.1563 | 196.795 | 37
0.1603 | 196.6142 | 37.5
0.1643 | 196.4334 | 38
0.1683 | 196.2527 | 38.5
0.1723 | 196.0719 | 39
0.1763 | 195.8911 | 39.5
0.1803 | 195.7103 | 40
0.1843 | 195.5296 | 40.5
0.1883 | 195.3488 | 41
0.1923 | 195.168 | 41.5
0.1963 | 194.9872 | 42
0.2003 | 194.7931 | 42.5
0.2043 | 194.5727 | 43
0.2088 | 194.3523 | 43.5
0.2136 | 194.1319 | 44
0.2183 | 193.9115 | 44.5
0.223 | 193.6911 | 45
0.2278 | 193.4708 | 45.5
0.2325 | 193.2504 | 46
0.2372 | 193.03 | 46.5
0.242 | 192.8096 | 47
0.2467 | 192.5892 | 47.5
0.2515 | 192.3688 | 48
0.2562 | 192.1484 | 48.5
0.2609 | 191.928 | 49
0.2657 | 191.7012 | 49.5
0.2704 | 191.4645 | 50
0.2751 | 191.2278 | 50.5
0.2799 | 190.9911 | 51
0.2846 | 190.7544 | 51.5
0.2894 | 190.5177 | 52
0.2941 | 190.281 | 52.5
0.2988 | 190.0443 | 53
0.3036 | 189.8076 | 53.5
0.3082 | 189.5708 | 54
0.3123 | 189.3341 | 54.5
0.3165 | 189.0974 | 55
0.3207 | 188.8607 | 55.5
0.3248 | 188.624 | 56
0.329 | 188.3873 | 56.5
0.3332 | 188.1506 | 57
0.3373 | 187.9139 | 57.5
0.3415 | 187.6772 | 58
0.3457 | 187.4405 | 58.5
0.3498 | 187.1823 | 59
0.354 | 186.9193 | 59.5
0.3582 | 186.6564 | 60
0.3623 | 186.3934 | 60.5
0.3665 | 186.1304 | 61
0.3707 | 185.8675 | 61.5
0.3748 | 185.6045 | 62
0.379 | 185.3416 | 62.5
0.3832 | 185.0786 | 63
0.3873 | 184.8146 | 63.5
0.3938 | 184.5504 | 64
0.4065 | 184.2862 | 64.5
0.4193 | 184.022 | 65
0.432 | 183.7578 | 65.5
0.4448 | 183.4935 | 66
0.4576 | 183.2293 | 66.5
0.4703 | 182.9651 | 67
0.4831 | 182.7009 | 67.5
0.4958 | 182.4367 | 68
0.5086 | 182.1725 | 68.5
0.5213 | 181.9074 | 69
0.5341 | 181.639 | 69.5
0.5468 | 181.3706 | 70
0.5596 | 181.1022 | 70.5
0.5723 | 180.8338 | 71
0.5851 | 180.5653 | 71.5
0.5978 | 180.2969 | 72
0.6106 | 180.0285 | 72.5
0.6285 | 179.7601 | 73
0.6484 | 179.4917 | 73.5
0.6684 | 179.2233 | 74
0.6883 | 178.9549 | 74.5
0.7083 | 178.6748 | 75
0.7282 | 178.3553 | 75.5
0.7481 | 178.0358 | 76
0.7681 | 177.7163 | 76.5
0.788 | 177.3968 | 77
0.808 | 177.0773 | 77.5
0.8279 | 176.7578 | 78
0.8479 | 176.4383 | 78.5
0.8678 | 176.1187 | 79
0.8902 | 175.7992 | 79.5
0.9147 | 175.4797 | 80
0.9393 | 175.1602 | 80.5
0.9638 | 174.8429 | 81
0.9883 | 174.527 | 81.5
1.0129 | 174.2112 | 82
1.0374 | 173.8954 | 82.5
1.0619 | 173.5795 | 83
1.0864 | 173.2637 | 83.5
1.111 | 172.9478 | 84
1.1355 | 172.632 | 84.5
1.16 | 172.3162 | 85
1.1846 | 172.0003 | 85.5
1.2091 | 171.6845 | 86
1.2336 | 171.3686 | 86.5
1.2581 | 171.0399 | 87
1.2827 | 170.6743 | 87.5
1.3083 | 170.3087 | 88
1.334 | 169.9431 | 88.5
1.3596 | 169.5776 | 89
1.3853 | 169.212 | 89.5
1.4109 | 168.8464 | 90
1.4366 | 168.4808 | 90.5
1.4622 | 168.1152 | 91
1.4879 | 167.7496 | 91.5
1.5136 | 167.384 | 92
1.5392 | 167.0184 | 92.5
1.5649 | 166.6198 | 93
1.5905 | 166.2014 | 93.5
1.6171 | 165.7829 | 94
1.6459 | 165.3645 | 94.5
1.6747 | 164.946 | 95
1.7034 | 164.5276 | 95.5
1.7322 | 164.1091 | 96
1.7609 | 163.6907 | 96.5
1.7897 | 163.2722 | 97
1.8185 | 162.8538 | 97.5
1.8472 | 162.4353 | 98
1.876 | 161.9922 | 98.5
1.9047 | 161.538 | 99
1.9335 | 161.0838 | 99.5
1.9623 | 160.6296 | 100
1.991 | 160.1754 | 100.5
2.024 | 159.7211 | 101
2.0748 | 159.2669 | 101.5
2.1256 | 158.8127 | 102
2.1764 | 158.3585 | 102.5
2.2273 | 157.8778 | 103
2.2781 | 157.3867 | 103.5
2.3289 | 156.8956 | 104
2.3797 | 156.4045 | 104.5
2.4306 | 155.9134 | 105
2.4863 | 155.4223 | 105.5
2.5499 | 154.9312 | 106
2.6136 | 154.4401 | 106.5
2.6772 | 153.949 | 107
2.7409 | 153.4579 | 107.5
2.8045 | 152.9668 | 108
2.8682 | 152.445 | 108.5
2.9318 | 151.8702 | 109
2.9955 | 151.2954 | 109.5
3.0591 | 150.7206 | 110
3.1261 | 150.1458 | 110.5
3.206 | 149.571 | 111
3.2859 | 148.9962 | 111.5
3.3658 | 148.4213 | 112
3.4458 | 147.8446 | 112.5
3.5257 | 147.2496 | 113
3.6056 | 146.6546 | 113.5
3.686 | 146.0596 | 114
3.7673 | 145.4647 | 114.5
3.8486 | 144.8697 | 115
3.9299 | 144.2747 | 115.5
4.0112 | 143.6797 | 116
4.1004 | 143.0449 | 116.5
4.2199 | 142.0759 | 117
4.3393 | 141.1069 | 117.5
4.4588 | 140.1379 | 118
4.5873 | 139.169 | 118.5
4.7265 | 138.2 | 119
4.8657 | 137.231 | 119.5
5.0244 | 136.3877 | 120
5.2009 | 135.5761 | 120.5
5.3926 | 134.7644 | 121
5.607 | 133.9528 | 121.5
5.8111 | 133.1411 | 122
5.9879 | 132.0155 | 122.5
6.1648 | 130.8223 | 123
6.3827 | 129.6291 | 123.5
6.6477 | 128.4024 | 124
6.9174 | 126.9001 | 124.5
7.311 | 125.3977 | 125
7.6106 | 122.76 | 125.5
8.1493 | 119.7149 | 126
8.7592 | 117.4606 | 126.5
9.7228 | 115.3842 | 127
10.8162 | 114.9355 | 127.1081
11.2854 | 112.0884 | 127
12.9598 | 110.774 | 126.5
14.0143 | 109.6619 | 126
15.1771 | 109.0452 | 125.5
16.0857 | 108.4285 | 125
16.8777 | 107.7403 | 124.5
17.5545 | 106.6565 | 124
18.2035 | 105.5728 | 123.5
19.0163 | 104.4891 | 123
19.6208 | 103.6529 | 122.6142

## CIUP-NAT-3
initial void ratio (at the start of the shear) | 1.6846
epax=dh/h0 [%] | p' [kPa] | q [kPa]
0 | 277.6335 | 0
0.0032 | 277.5681 | 0.5
0.0064 | 277.5028 | 1
0.0096 | 277.4374 | 1.5
0.0127 | 277.372 | 2
0.0159 | 277.3066 | 2.5
0.0191 | 277.2412 | 3
0.0223 | 277.1759 | 3.5
0.0255 | 277.1105 | 4
0.0287 | 277.0451 | 4.5
0.0318 | 276.9797 | 5
0.035 | 276.9144 | 5.5
0.0382 | 276.849 | 6
0.0414 | 276.7598 | 6.5
0.0446 | 276.6684 | 7
0.0478 | 276.5769 | 7.5
0.0509 | 276.4854 | 8
0.0541 | 276.394 | 8.5
0.0573 | 276.3025 | 9
0.0605 | 276.211 | 9.5
0.0637 | 276.1196 | 10
0.0669 | 276.0281 | 10.5
0.07 | 275.9367 | 11
0.0732 | 275.8452 | 11.5
0.0764 | 275.7537 | 12
0.0796 | 275.6623 | 12.5
0.0828 | 275.5708 | 13
0.086 | 275.465 | 13.5
0.0891 | 275.3536 | 14
0.0923 | 275.2421 | 14.5
0.0955 | 275.1306 | 15
0.0987 | 275.0192 | 15.5
0.1019 | 274.9077 | 16
0.1051 | 274.7963 | 16.5
0.1082 | 274.6848 | 17
0.1114 | 274.5733 | 17.5
0.1146 | 274.4619 | 18
0.1174 | 274.3504 | 18.5
0.1202 | 274.2389 | 19
0.1231 | 274.1275 | 19.5
0.1259 | 274.016 | 20
0.1287 | 273.9046 | 20.5
0.1315 | 273.7744 | 21
0.1343 | 273.6272 | 21.5
0.1371 | 273.48 | 22
0.1399 | 273.3327 | 22.5
0.1428 | 273.1855 | 23
0.1456 | 273.0383 | 23.5
0.1484 | 272.891 | 24
0.1512 | 272.7438 | 24.5
0.154 | 272.5966 | 25
0.1568 | 272.4493 | 25.5
0.1597 | 272.3021 | 26
0.1625 | 272.1549 | 26.5
0.1653 | 272.0076 | 27
0.1681 | 271.8604 | 27.5
0.1709 | 271.7133 | 28
0.1737 | 271.5661 | 28.5
0.1766 | 271.419 | 29
0.1794 | 271.2718 | 29.5
0.1822 | 271.1247 | 30
0.185 | 270.9776 | 30.5
0.1878 | 270.8304 | 31
0.1906 | 270.6833 | 31.5
0.1934 | 270.5362 | 32
0.1963 | 270.389 | 32.5
0.1991 | 270.2419 | 33
0.2019 | 270.0948 | 33.5
0.2047 | 269.9476 | 34
0.2075 | 269.8005 | 34.5
0.2103 | 269.6159 | 35
0.2132 | 269.4273 | 35.5
0.216 | 269.2388 | 36
0.2188 | 269.0503 | 36.5
0.2216 | 268.8618 | 37
0.2244 | 268.6732 | 37.5
0.2272 | 268.4847 | 38
0.2301 | 268.2962 | 38.5
0.2331 | 268.1077 | 39
0.2368 | 267.9191 | 39.5
0.2404 | 267.7306 | 40
0.244 | 267.5421 | 40.5
0.2477 | 267.3536 | 41
0.2513 | 267.1651 | 41.5
0.2549 | 266.9765 | 42
0.2586 | 266.7633 | 42.5
0.2622 | 266.5483 | 43
0.2658 | 266.3332 | 43.5
0.2695 | 266.1182 | 44
0.2731 | 265.9032 | 44.5
0.2767 | 265.6882 | 45
0.2804 | 265.4732 | 45.5
0.284 | 265.2582 | 46
0.2876 | 265.0432 | 46.5
0.2913 | 264.8281 | 47
0.2949 | 264.6131 | 47.5
0.2985 | 264.3981 | 48
0.3022 | 264.1835 | 48.5
0.3058 | 263.9739 | 49
0.3094 | 263.7643 | 49.5
0.313 | 263.5547 | 50
0.3167 | 263.3451 | 50.5
0.3203 | 263.1355 | 51
0.3239 | 262.9259 | 51.5
0.3284 | 262.7163 | 52
0.3337 | 262.5067 | 52.5
0.3391 | 262.2971 | 53
0.3444 | 262.0875 | 53.5
0.3498 | 261.8779 | 54
0.3551 | 261.6683 | 54.5
0.3605 | 261.4588 | 55
0.3658 | 261.1899 | 55.5
0.3712 | 260.9123 | 56
0.3765 | 260.6346 | 56.5
0.3819 | 260.357 | 57
0.3872 | 260.0793 | 57.5
0.3926 | 259.8017 | 58
0.3979 | 259.5241 | 58.5
0.4033 | 259.2464 | 59
0.4086 | 258.9688 | 59.5
0.414 | 258.6911 | 60
0.4193 | 258.4135 | 60.5
0.4247 | 258.1686 | 61
0.43 | 257.9277 | 61.5
0.4354 | 257.6869 | 62
0.4407 | 257.446 | 62.5
0.446 | 257.2051 | 63
0.4514 | 256.9642 | 63.5
0.4567 | 256.7234 | 64
0.4621 | 256.4825 | 64.5
0.4674 | 256.2416 | 65
0.4726 | 256.0007 | 65.5
0.4778 | 255.7599 | 66
0.483 | 255.519 | 66.5
0.4882 | 255.2429 | 67
0.4934 | 254.9269 | 67.5
0.4986 | 254.611 | 68
0.5038 | 254.2951 | 68.5
0.509 | 253.9791 | 69
0.5142 | 253.6632 | 69.5
0.5194 | 253.3472 | 70
0.5246 | 253.0313 | 70.5
0.5299 | 252.7154 | 71
0.5351 | 252.3994 | 71.5
0.5403 | 252.0835 | 72
0.5455 | 251.7675 | 72.5
0.5507 | 251.4516 | 73
0.5559 | 251.1728 | 73.5
0.5611 | 250.9183 | 74
0.5663 | 250.6638 | 74.5
0.5715 | 250.4093 | 75
0.5767 | 250.1548 | 75.5
0.5821 | 249.9003 | 76
0.5885 | 249.6458 | 76.5
0.5948 | 249.3913 | 77
0.6012 | 249.1367 | 77.5
0.6076 | 248.8822 | 78
0.6139 | 248.6277 | 78.5
0.6203 | 248.3732 | 79
0.6267 | 248.1187 | 79.5
0.6331 | 247.8642 | 80
0.6394 | 247.6097 | 80.5
0.6458 | 247.323 | 81
0.6522 | 247.0251 | 81.5
0.6586 | 246.7272 | 82
0.6649 | 246.4294 | 82.5
0.6713 | 246.1315 | 83
0.6777 | 245.8336 | 83.5
0.684 | 245.5358 | 84
0.6904 | 245.2379 | 84.5
0.6968 | 244.94 | 85
0.7032 | 244.6422 | 85.5
0.7095 | 244.3443 | 86
0.7159 | 244.0464 | 86.5
0.7223 | 243.7486 | 87
0.7287 | 243.4507 | 87.5
0.735 | 243.1528 | 88
0.7414 | 242.8513 | 88.5
0.7484 | 242.5486 | 89
0.7568 | 242.246 | 89.5
0.7651 | 241.9433 | 90
0.7735 | 241.6407 | 90.5
0.7818 | 241.338 | 91
0.7902 | 241.0353 | 91.5
0.7985 | 240.7327 | 92
0.8068 | 240.43 | 92.5
0.8152 | 240.1274 | 93
0.8235 | 239.8247 | 93.5
0.8319 | 239.5221 | 94
0.8402 | 239.205 | 94.5
0.8486 | 238.8709 | 95
0.8569 | 238.5369 | 95.5
0.8653 | 238.2028 | 96
0.8736 | 237.8688 | 96.5
0.882 | 237.5348 | 97
0.895 | 237.2007 | 97.5
0.9093 | 236.8667 | 98
0.9236 | 236.5326 | 98.5
0.9379 | 236.1986 | 99
0.9521 | 235.8646 | 99.5
0.9664 | 235.5305 | 100
0.9807 | 235.1965 | 100.5
0.995 | 234.8624 | 101
1.0093 | 234.527 | 101.5
1.0236 | 234.1876 | 102
1.0378 | 233.8483 | 102.5
1.0521 | 233.509 | 103
1.0664 | 233.1696 | 103.5
1.0807 | 232.8303 | 104
1.095 | 232.4909 | 104.5
1.1122 | 232.1516 | 105
1.1294 | 231.8123 | 105.5
1.1466 | 231.4729 | 106
1.1638 | 231.1336 | 106.5
1.1811 | 230.7942 | 107
1.1983 | 230.4549 | 107.5
1.2155 | 230.1155 | 108
1.2327 | 229.7762 | 108.5
1.2499 | 229.3916 | 109
1.2672 | 229.0049 | 109.5
1.2844 | 228.6182 | 110
1.3016 | 228.2316 | 110.5
1.3162 | 227.8449 | 111
1.3305 | 227.4583 | 111.5
1.3448 | 227.0716 | 112
1.3591 | 226.685 | 112.5
1.3734 | 226.2983 | 113
1.3876 | 225.9117 | 113.5
1.4019 | 225.525 | 114
1.4162 | 225.1391 | 114.5
1.4305 | 224.7541 | 115
1.4448 | 224.3691 | 115.5
1.4591 | 223.9842 | 116
1.4733 | 223.5992 | 116.5
1.4876 | 223.2142 | 117
1.5019 | 222.8293 | 117.5
1.5166 | 222.4443 | 118
1.5355 | 222.0593 | 118.5
1.5545 | 221.6744 | 119
1.5734 | 221.2894 | 119.5
1.5924 | 220.9044 | 120
1.6114 | 220.5194 | 120.5
1.6303 | 220.118 | 121
1.6493 | 219.6599 | 121.5
1.6682 | 219.2018 | 122
1.6872 | 218.7436 | 122.5
1.7061 | 218.2855 | 123
1.7253 | 217.8274 | 123.5
1.7467 | 217.3693 | 124
1.768 | 216.9112 | 124.5
1.7894 | 216.4531 | 125
1.8108 | 215.995 | 125.5
1.8322 | 215.5369 | 126
1.8535 | 215.0807 | 126.5
1.8749 | 214.6371 | 127
1.8963 | 214.1934 | 127.5
1.9177 | 213.7498 | 128
1.9422 | 213.3062 | 128.5
1.9796 | 212.8625 | 129
2.017 | 212.4189 | 129.5
2.0545 | 211.9753 | 130
2.0919 | 211.5316 | 130.5
2.1293 | 211.088 | 131
2.1667 | 210.6443 | 131.5
2.2041 | 210.2007 | 132
2.2416 | 209.7547 | 132.5
2.279 | 209.26 | 133
2.3207 | 208.7652 | 133.5
2.3632 | 208.2705 | 134
2.4056 | 207.7757 | 134.5
2.4481 | 207.281 | 135
2.4905 | 206.7863 | 135.5
2.533 | 206.2915 | 136
2.5754 | 205.7968 | 136.5
2.6179 | 205.302 | 137
2.6611 | 204.8073 | 137.5
2.7137 | 204.3126 | 138
2.7663 | 203.8016 | 138.5
2.819 | 203.2165 | 139
2.8716 | 202.6313 | 139.5
2.9242 | 202.0462 | 140
2.9768 | 201.4611 | 140.5
3.0325 | 200.876 | 141
3.0922 | 200.2908 | 141.5
3.1518 | 199.7057 | 142
3.2115 | 199.1206 | 142.5
3.2711 | 198.5355 | 143
3.3307 | 197.9503 | 143.5
3.4113 | 197.3652 | 144
3.4924 | 196.7745 | 144.5
3.5736 | 196.1715 | 145
3.6547 | 195.5685 | 145.5
3.7359 | 194.9655 | 146
3.8247 | 194.3625 | 146.5
3.921 | 193.7596 | 147
4.0172 | 193.1566 | 147.5
4.1135 | 192.5435 | 148
4.2176 | 191.8427 | 148.5
4.326 | 191.1418 | 149
4.4345 | 190.441 | 149.5
4.546 | 189.7402 | 150
4.6603 | 189.0394 | 150.5
4.7746 | 188.3386 | 151
4.8858 | 187.6378 | 151.5
4.9964 | 186.8742 | 152
5.1069 | 186.0344 | 152.5
5.2374 | 185.1945 | 153
5.3873 | 184.3546 | 153.5
5.5373 | 183.5147 | 154
5.6865 | 182.6749 | 154.5
5.8337 | 181.835 | 155
5.9808 | 180.9328 | 155.5
6.1299 | 180.0148 | 156
6.2908 | 179.0968 | 156.5
6.4517 | 178.1787 | 157
6.6104 | 177.2607 | 157.5
6.7672 | 176.3426 | 158
6.9239 | 175.1926 | 158.5
7.1165 | 173.8786 | 159
7.317 | 172.5647 | 159.5
7.5104 | 171.2507 | 160
7.7021 | 169.9367 | 160.5
7.9091 | 168.3794 | 161
8.1237 | 166.7675 | 161.5
8.4066 | 164.7736 | 162
9.1342 | 160.3605 | 162.5
9.6888 | 156.4282 | 162.6717
10.1556 | 155.4237 | 162.6717
11.5512 | 152.9769 | 162.5
12.3864 | 149.7422 | 162
13.5065 | 147.9324 | 161.5
14.0709 | 146.3306 | 161
14.7697 | 144.8035 | 160.5
15.4786 | 143.2729 | 160
15.9738 | 141.7263 | 159.5
16.6494 | 140.1796 | 159
17.1665 | 138.8881 | 158.5
17.7462 | 138.1883 | 158
18.2877 | 137.4884 | 157.5
18.7392 | 136.7885 | 157
19.1744 | 136.0886 | 156.5
19.7276 | 135.6687 | 156
20.1687 | 135.2924 | 155.5
20.5508 | 134.9162 | 155
21.3351 | 134.54 | 154.5
22.2225 | 134.2616 | 154.13

## CIUP-NAT-4
initial void ratio (at the start of the shear) | 1.1102
epax=dh/h0 [%] | p' [kPa] | q [kPa]
0 | 349.4411 | 0
0.0017 | 349.3384 | 0.5
0.0033 | 349.2357 | 1
0.005 | 349.133 | 1.5
0.0066 | 349.0303 | 2
0.0083 | 348.9276 | 2.5
0.0099 | 348.8249 | 3
0.0116 | 348.7222 | 3.5
0.0133 | 348.6196 | 4
0.0149 | 348.5169 | 4.5
0.0166 | 348.4142 | 5
0.0182 | 348.3115 | 5.5
0.0199 | 348.2088 | 6
0.0215 | 348.098 | 6.5
0.0232 | 347.9728 | 7
0.0249 | 347.8476 | 7.5
0.0265 | 347.7223 | 8
0.0282 | 347.5971 | 8.5
0.0298 | 347.4719 | 9
0.0315 | 347.3466 | 9.5
0.0331 | 347.2214 | 10
0.0348 | 347.0962 | 10.5
0.0365 | 346.9709 | 11
0.0381 | 346.8457 | 11.5
0.0398 | 346.7205 | 12
0.0414 | 346.5952 | 12.5
0.0431 | 346.47 | 13
0.0447 | 346.3425 | 13.5
0.0464 | 346.2114 | 14
0.0481 | 346.0803 | 14.5
0.0497 | 345.9492 | 15
0.0514 | 345.8181 | 15.5
0.053 | 345.687 | 16
0.0547 | 345.5559 | 16.5
0.0563 | 345.4248 | 17
0.058 | 345.2936 | 17.5
0.0596 | 345.1625 | 18
0.0613 | 345.0314 | 18.5
0.063 | 344.9003 | 19
0.0646 | 344.7692 | 19.5
0.0663 | 344.6381 | 20
0.0679 | 344.507 | 20.5
0.0696 | 344.3807 | 21
0.0712 | 344.2561 | 21.5
0.0729 | 344.1316 | 22
0.0746 | 344.007 | 22.5
0.0762 | 343.8824 | 23
0.0779 | 343.7578 | 23.5
0.0795 | 343.6332 | 24
0.0812 | 343.5086 | 24.5
0.0828 | 343.3841 | 25
0.0845 | 343.2595 | 25.5
0.0862 | 343.1349 | 26
0.0878 | 343.0103 | 26.5
0.0896 | 342.8857 | 27
0.0915 | 342.7611 | 27.5
0.0934 | 342.6366 | 28
0.0952 | 342.512 | 28.5
0.0971 | 342.385 | 29
0.099 | 342.2578 | 29.5
0.1009 | 342.1305 | 30
0.1028 | 342.0033 | 30.5
0.1046 | 341.876 | 31
0.1065 | 341.7488 | 31.5
0.1084 | 341.6215 | 32
0.1103 | 341.4943 | 32.5
0.1122 | 341.367 | 33
0.114 | 341.2397 | 33.5
0.1159 | 341.1125 | 34
0.1178 | 340.9852 | 34.5
0.1197 | 340.858 | 35
0.1215 | 340.7307 | 35.5
0.1234 | 340.6035 | 36
0.1253 | 340.4564 | 36.5
0.1272 | 340.3043 | 37
0.1291 | 340.1523 | 37.5
0.1309 | 340.0003 | 38
0.1328 | 339.8482 | 38.5
0.1347 | 339.6962 | 39
0.1366 | 339.5441 | 39.5
0.1385 | 339.3921 | 40
0.1403 | 339.24 | 40.5
0.1422 | 339.088 | 41
0.1441 | 338.936 | 41.5
0.146 | 338.7839 | 42
0.1479 | 338.6319 | 42.5
0.1497 | 338.4798 | 43
0.1516 | 338.3278 | 43.5
0.1535 | 338.1757 | 44
0.1554 | 338.0237 | 44.5
0.1572 | 337.8723 | 45
0.1591 | 337.7212 | 45.5
0.161 | 337.5701 | 46
0.1629 | 337.419 | 46.5
0.1648 | 337.2679 | 47
0.1666 | 337.1168 | 47.5
0.1685 | 336.9656 | 48
0.1704 | 336.8145 | 48.5
0.1723 | 336.6634 | 49
0.1742 | 336.5123 | 49.5
0.176 | 336.3612 | 50
0.1783 | 336.2101 | 50.5
0.181 | 336.059 | 51
0.1837 | 335.9078 | 51.5
0.1865 | 335.7506 | 52
0.1892 | 335.5879 | 52.5
0.1919 | 335.4252 | 53
0.1946 | 335.2625 | 53.5
0.1973 | 335.0998 | 54
0.2 | 334.9371 | 54.5
0.2027 | 334.7743 | 55
0.2054 | 334.6116 | 55.5
0.2081 | 334.4489 | 56
0.2108 | 334.2862 | 56.5
0.2135 | 334.1235 | 57
0.2163 | 333.9608 | 57.5
0.219 | 333.798 | 58
0.2217 | 333.6353 | 58.5
0.2244 | 333.4643 | 59
0.2271 | 333.2932 | 59.5
0.2298 | 333.1222 | 60
0.2325 | 332.9511 | 60.5
0.2352 | 332.7801 | 61
0.2379 | 332.609 | 61.5
0.2406 | 332.4379 | 62
0.2433 | 332.2669 | 62.5
0.246 | 332.0958 | 63
0.2488 | 331.9247 | 63.5
0.2515 | 331.7537 | 64
0.2542 | 331.5826 | 64.5
0.2569 | 331.4116 | 65
0.2596 | 331.2441 | 65.5
0.2623 | 331.0809 | 66
0.265 | 330.9178 | 66.5
0.266 | 330.7546 | 67
0.2667 | 330.5914 | 67.5
0.2673 | 330.4282 | 68
0.268 | 330.265 | 68.5
0.2686 | 330.1018 | 69
0.2693 | 329.9386 | 69.5
0.2699 | 329.7754 | 70
0.2706 | 329.6122 | 70.5
0.2712 | 329.449 | 71
0.2719 | 329.2858 | 71.5
0.2725 | 329.1226 | 72
0.2732 | 328.9594 | 72.5
0.2738 | 328.7785 | 73
0.2745 | 328.5965 | 73.5
0.2751 | 328.4144 | 74
0.2758 | 328.2323 | 74.5
0.2764 | 328.0502 | 75
0.2771 | 327.8681 | 75.5
0.2777 | 327.686 | 76
0.2784 | 327.5039 | 76.5
0.279 | 327.3219 | 77
0.2797 | 327.1398 | 77.5
0.2803 | 326.9577 | 78
0.281 | 326.7756 | 78.5
0.2816 | 326.5935 | 79
0.2823 | 326.4134 | 79.5
0.2829 | 326.238 | 80
0.2836 | 326.0627 | 80.5
0.2866 | 325.8873 | 81
0.29 | 325.7119 | 81.5
0.2934 | 325.5365 | 82
0.2968 | 325.3612 | 82.5
0.3002 | 325.1858 | 83
0.3036 | 325.0104 | 83.5
0.3071 | 324.835 | 84
0.3105 | 324.6597 | 84.5
0.3139 | 324.4843 | 85
0.3173 | 324.3089 | 85.5
0.3207 | 324.1316 | 86
0.3241 | 323.9364 | 86.5
0.3275 | 323.7411 | 87
0.331 | 323.5459 | 87.5
0.3344 | 323.3507 | 88
0.3378 | 323.1554 | 88.5
0.3412 | 322.9602 | 89
0.3446 | 322.765 | 89.5
0.348 | 322.5697 | 90
0.3514 | 322.3745 | 90.5
0.3549 | 322.1792 | 91
0.3583 | 321.984 | 91.5
0.3617 | 321.7888 | 92
0.3651 | 321.5935 | 92.5
0.3685 | 321.3983 | 93
0.3719 | 321.2031 | 93.5
0.3764 | 321.0078 | 94
0.3809 | 320.8128 | 94.5
0.3855 | 320.6178 | 95
0.39 | 320.4228 | 95.5
0.3945 | 320.2277 | 96
0.3991 | 320.0327 | 96.5
0.4036 | 319.8377 | 97
0.4082 | 319.6427 | 97.5
0.4127 | 319.4477 | 98
0.4172 | 319.2527 | 98.5
0.4218 | 319.0577 | 99
0.4263 | 318.8627 | 99.5
0.4309 | 318.6677 | 100
0.4354 | 318.4726 | 100.5
0.44 | 318.2776 | 101
0.4445 | 318.0826 | 101.5
0.449 | 317.8876 | 102
0.4536 | 317.6926 | 102.5
0.4581 | 317.4683 | 103
0.4627 | 317.2377 | 103.5
0.4672 | 317.0071 | 104
0.4718 | 316.7765 | 104.5
0.4764 | 316.5459 | 105
0.4809 | 316.3154 | 105.5
0.4855 | 316.0848 | 106
0.4901 | 315.8542 | 106.5
0.4946 | 315.6236 | 107
0.4992 | 315.3931 | 107.5
0.5038 | 315.1625 | 108
0.5083 | 314.9319 | 108.5
0.5129 | 314.7013 | 109
0.5175 | 314.4676 | 109.5
0.522 | 314.2333 | 110
0.5266 | 313.999 | 110.5
0.5312 | 313.7646 | 111
0.5358 | 313.5303 | 111.5
0.5403 | 313.296 | 112
0.5449 | 313.0617 | 112.5
0.5495 | 312.8274 | 113
0.554 | 312.5931 | 113.5
0.5586 | 312.3588 | 114
0.5632 | 312.1245 | 114.5
0.5678 | 311.8902 | 115
0.5731 | 311.6559 | 115.5
0.5785 | 311.4216 | 116
0.5838 | 311.1778 | 116.5
0.5892 | 310.9328 | 117
0.5945 | 310.6877 | 117.5
0.5999 | 310.4426 | 118
0.6052 | 310.1975 | 118.5
0.6105 | 309.9524 | 119
0.6159 | 309.7074 | 119.5
0.6212 | 309.4623 | 120
0.6266 | 309.2172 | 120.5
0.6319 | 308.9721 | 121
0.6373 | 308.727 | 121.5
0.6426 | 308.482 | 122
0.648 | 308.2378 | 122.5
0.6533 | 307.9938 | 123
0.6586 | 307.7497 | 123.5
0.664 | 307.5057 | 124
0.6693 | 307.2616 | 124.5
0.6747 | 307.0176 | 125
0.68 | 306.7735 | 125.5
0.6854 | 306.5295 | 126
0.6907 | 306.2854 | 126.5
0.6961 | 306.0414 | 127
0.7014 | 305.7973 | 127.5
0.7067 | 305.5533 | 128
0.7132 | 305.3092 | 128.5
0.72 | 305.0652 | 129
0.7268 | 304.8211 | 129.5
0.7337 | 304.5771 | 130
0.7405 | 304.3081 | 130.5
0.7473 | 304.0286 | 131
0.7541 | 303.7492 | 131.5
0.7609 | 303.4697 | 132
0.7677 | 303.1903 | 132.5
0.7745 | 302.9108 | 133
0.7813 | 302.6314 | 133.5
0.7881 | 302.3519 | 134
0.7949 | 302.0724 | 134.5
0.8017 | 301.793 | 135
0.8085 | 301.5135 | 135.5
0.8154 | 301.2278 | 136
0.8234 | 300.9322 | 136.5
0.8313 | 300.6366 | 137
0.8393 | 300.3411 | 137.5
0.8472 | 300.0455 | 138
0.8552 | 299.75 | 138.5
0.8631 | 299.4544 | 139
0.871 | 299.1589 | 139.5
0.879 | 298.8633 | 140
0.8869 | 298.5677 | 140.5
0.8949 | 298.2683 | 141
0.9028 | 297.9221 | 141.5
0.9108 | 297.576 | 142
0.9187 | 297.2299 | 142.5
0.9266 | 296.8837 | 143
0.9346 | 296.5376 | 143.5
0.9425 | 296.1915 | 144
0.9505 | 295.8454 | 144.5
0.9584 | 295.4992 | 145
0.9664 | 295.1531 | 145.5
0.9748 | 294.807 | 146
0.9867 | 294.4608 | 146.5
0.9985 | 294.1147 | 147
1.0104 | 293.7686 | 147.5
1.0223 | 293.4225 | 148
1.0342 | 293.0763 | 148.5
1.046 | 292.7302 | 149
1.0579 | 292.3803 | 149.5
1.0698 | 292.0256 | 150
1.0817 | 291.671 | 150.5
1.0935 | 291.3163 | 151
1.1054 | 290.9616 | 151.5
1.1173 | 290.607 | 152
1.1292 | 290.2523 | 152.5
1.1411 | 289.8976 | 153
1.1529 | 289.543 | 153.5
1.1648 | 289.1883 | 154
1.1767 | 288.8336 | 154.5
1.1886 | 288.479 | 155
1.2004 | 288.1243 | 155.5
1.2123 | 287.7696 | 156
1.2242 | 287.4149 | 156.5
1.2361 | 287.0603 | 157
1.2479 | 286.7056 | 157.5
1.2598 | 286.3388 | 158
1.2717 | 285.9361 | 158.5
1.2836 | 285.5333 | 159
1.2982 | 285.1305 | 159.5
1.3172 | 284.7277 | 160
1.3362 | 284.3249 | 160.5
1.3553 | 283.9221 | 161
1.3743 | 283.5194 | 161.5
1.3933 | 283.1166 | 162
1.4123 | 282.7138 | 162.5
1.4313 | 282.311 | 163
1.4503 | 281.9082 | 163.5
1.4692 | 281.5054 | 164
1.4859 | 281.1077 | 164.5
1.5027 | 280.715 | 165
1.5194 | 280.3223 | 165.5
1.5362 | 279.9297 | 166
1.5529 | 279.537 | 166.5
1.5697 | 279.1443 | 167
1.5864 | 278.7517 | 167.5
1.6032 | 278.359 | 168
1.6199 | 277.9663 | 168.5
1.6367 | 277.5737 | 169
1.6534 | 277.181 | 169.5
1.6702 | 276.7883 | 170
1.6867 | 276.3539 | 170.5
1.703 | 275.9123 | 171
1.7193 | 275.4706 | 171.5
1.7356 | 275.029 | 172
1.7519 | 274.5874 | 172.5
1.7682 | 274.1457 | 173
1.7845 | 273.7041 | 173.5
1.8008 | 273.2624 | 174
1.8171 | 272.8208 | 174.5
1.8334 | 272.3791 | 175
1.8596 | 271.9375 | 175.5
1.8925 | 271.4958 | 176
1.9255 | 271.0542 | 176.5
1.9584 | 270.6126 | 177
1.9913 | 270.1709 | 177.5
2.0243 | 269.6739 | 178
2.0572 | 269.1603 | 178.5
2.0902 | 268.6467 | 179
2.1219 | 268.1331 | 179.5
2.1526 | 267.6195 | 180
2.1833 | 267.1059 | 180.5
2.214 | 266.5923 | 181
2.2447 | 266.0787 | 181.5
2.2753 | 265.5651 | 182
2.306 | 265.0515 | 182.5
2.3367 | 264.5379 | 183
2.3685 | 264.0243 | 183.5
2.4014 | 263.5256 | 184
2.4342 | 263.0444 | 184.5
2.4671 | 262.5633 | 185
2.5 | 262.0821 | 185.5
2.5329 | 261.6009 | 186
2.563 | 261.1197 | 186.5
2.5907 | 260.6386 | 187
2.6183 | 260.1574 | 187.5
2.646 | 259.6762 | 188
2.6737 | 259.195 | 188.5
2.7014 | 258.7138 | 189
2.7291 | 258.2327 | 189.5
2.7567 | 257.7515 | 190
2.7844 | 257.2703 | 190.5
2.8299 | 256.7558 | 191
2.8866 | 256.1474 | 191.5
2.9432 | 255.5391 | 192
2.9999 | 254.9308 | 192.5
3.0566 | 254.3224 | 193
3.1081 | 253.7141 | 193.5
3.1592 | 253.1058 | 194
3.2104 | 252.4974 | 194.5
3.2615 | 251.8891 | 195
3.3126 | 251.2861 | 195.5
3.3648 | 250.7092 | 196
3.4185 | 250.1323 | 196.5
3.4721 | 249.5554 | 197
3.5257 | 248.9785 | 197.5
3.5793 | 248.4016 | 198
3.6329 | 247.8248 | 198.5
3.6866 | 247.2479 | 199
3.7402 | 246.671 | 199.5
3.7987 | 246.0832 | 200
3.8583 | 245.4935 | 200.5
3.9179 | 244.9038 | 201
3.9776 | 244.3141 | 201.5
4.0372 | 243.7244 | 202
4.0968 | 243.1347 | 202.5
4.1566 | 242.5449 | 203
4.2404 | 241.9552 | 203.5
4.3243 | 241.3655 | 204
4.4081 | 240.6059 | 204.5
4.492 | 239.7915 | 205
4.5758 | 238.9771 | 205.5
4.6621 | 238.1627 | 206
4.7485 | 237.3482 | 206.5
4.8349 | 236.5338 | 207
4.9213 | 235.7194 | 207.5
5.0077 | 234.905 | 208
5.0941 | 234.0906 | 208.5
5.177 | 233.2761 | 209
5.26 | 232.4617 | 209.5
5.3429 | 231.6473 | 210
5.4259 | 230.8327 | 210.5
5.5088 | 229.9511 | 211
5.5918 | 229.0694 | 211.5
5.6799 | 228.1877 | 212
5.7883 | 227.306 | 212.5
5.8968 | 226.4243 | 213
6.0052 | 225.5426 | 213.5
6.1137 | 224.6286 | 214
6.2207 | 223.706 | 214.5
6.3277 | 222.7834 | 215
6.4347 | 221.8608 | 215.5
6.5416 | 220.9382 | 216
6.6499 | 219.8554 | 216.5
6.7586 | 218.5901 | 217
6.8673 | 217.3249 | 217.5
6.976 | 216.0596 | 218
7.1913 | 214.7454 | 218.5
7.5316 | 213.3965 | 219
7.8812 | 212.0476 | 219.5
8.2333 | 210.6987 | 220
8.6067 | 208.923 | 220.5
9.0604 | 204.7237 | 221
9.6097 | 198.5435 | 221.4787
14.9068 | 191.5595 | 221
15.5711 | 189.6306 | 220.5
16.2794 | 188.956 | 220
16.8751 | 188.5023 | 219.5
17.4728 | 188.0486 | 219
18.1145 | 187.5949 | 218.5
18.9985 | 187.1413 | 218
19.1469 | 187.0744 | 217.9263

## CIUP-NAT-5
initial void ratio (at the start of the shear) | 0.547
epax=dh/h0 [%] | p' [kPa] | q [kPa]
0 | 419.8374 | 0
0.0021 | 419.6811 | 0.5
0.0042 | 419.5247 | 1
0.0062 | 419.3684 | 1.5
0.0083 | 419.2121 | 2
0.0104 | 419.0557 | 2.5
0.0125 | 418.8994 | 3
0.0146 | 418.743 | 3.5
0.0167 | 418.5867 | 4
0.0187 | 418.4304 | 4.5
0.0208 | 418.274 | 5
0.0229 | 418.1177 | 5.5
0.025 | 417.9613 | 6
0.0271 | 417.805 | 6.5
0.0292 | 417.6487 | 7
0.0312 | 417.4923 | 7.5
0.0333 | 417.3308 | 8
0.0354 | 417.1636 | 8.5
0.0375 | 416.9965 | 9
0.0396 | 416.8293 | 9.5
0.0417 | 416.6621 | 10
0.0437 | 416.4949 | 10.5
0.0458 | 416.3277 | 11
0.0479 | 416.1605 | 11.5
0.05 | 415.9933 | 12
0.0521 | 415.8261 | 12.5
0.0542 | 415.6589 | 13
0.0562 | 415.4917 | 13.5
0.0583 | 415.3245 | 14
0.0604 | 415.1573 | 14.5
0.0625 | 414.9901 | 15
0.0646 | 414.8168 | 15.5
0.0667 | 414.6279 | 16
0.0687 | 414.4389 | 16.5
0.0708 | 414.2499 | 17
0.0729 | 414.0609 | 17.5
0.075 | 413.872 | 18
0.0771 | 413.683 | 18.5
0.0792 | 413.494 | 19
0.0812 | 413.305 | 19.5
0.0833 | 413.1161 | 20
0.0854 | 412.9271 | 20.5
0.0875 | 412.7381 | 21
0.0896 | 412.5491 | 21.5
0.0917 | 412.3602 | 22
0.0937 | 412.1712 | 22.5
0.0958 | 411.9822 | 23
0.0979 | 411.7932 | 23.5
0.1 | 411.6043 | 24
0.1021 | 411.4153 | 24.5
0.1042 | 411.2434 | 25
0.1062 | 411.0769 | 25.5
0.1083 | 410.9104 | 26
0.1104 | 410.744 | 26.5
0.1125 | 410.5775 | 27
0.1146 | 410.411 | 27.5
0.1167 | 410.2446 | 28
0.1187 | 410.0781 | 28.5
0.1208 | 409.9116 | 29
0.1229 | 409.7451 | 29.5
0.125 | 409.5787 | 30
0.1271 | 409.4122 | 30.5
0.1292 | 409.2457 | 31
0.1312 | 409.0793 | 31.5
0.1333 | 408.9128 | 32
0.1354 | 408.7463 | 32.5
0.1375 | 408.5799 | 33
0.1393 | 408.4099 | 33.5
0.141 | 408.2149 | 34
0.1427 | 408.02 | 34.5
0.1444 | 407.825 | 35
0.1461 | 407.6301 | 35.5
0.1478 | 407.4352 | 36
0.1495 | 407.2402 | 36.5
0.1512 | 407.0453 | 37
0.1529 | 406.8503 | 37.5
0.1546 | 406.6554 | 38
0.1563 | 406.4605 | 38.5
0.158 | 406.2655 | 39
0.1597 | 406.0706 | 39.5
0.1614 | 405.8756 | 40
0.1631 | 405.6807 | 40.5
0.1649 | 405.4857 | 41
0.1666 | 405.2892 | 41.5
0.1683 | 405.0911 | 42
0.17 | 404.893 | 42.5
0.1717 | 404.6948 | 43
0.1734 | 404.4967 | 43.5
0.1751 | 404.2986 | 44
0.1768 | 404.1004 | 44.5
0.1785 | 403.9023 | 45
0.1802 | 403.7041 | 45.5
0.1819 | 403.506 | 46
0.1836 | 403.3079 | 46.5
0.1853 | 403.1097 | 47
0.187 | 402.9116 | 47.5
0.1887 | 402.7134 | 48
0.1904 | 402.5153 | 48.5
0.1921 | 402.3172 | 49
0.1938 | 402.119 | 49.5
0.1955 | 401.9066 | 50
0.1972 | 401.6936 | 50.5
0.1989 | 401.4806 | 51
0.2006 | 401.2676 | 51.5
0.2024 | 401.0546 | 52
0.2041 | 400.8416 | 52.5
0.2058 | 400.6287 | 53
0.2075 | 400.4157 | 53.5
0.2093 | 400.2027 | 54
0.2113 | 399.9897 | 54.5
0.2132 | 399.7767 | 55
0.2151 | 399.5637 | 55.5
0.2171 | 399.3507 | 56
0.219 | 399.1377 | 56.5
0.221 | 398.9247 | 57
0.2229 | 398.7177 | 57.5
0.2249 | 398.523 | 58
0.2268 | 398.3284 | 58.5
0.2288 | 398.1338 | 59
0.2307 | 397.9392 | 59.5
0.2327 | 397.7446 | 60
0.2346 | 397.5499 | 60.5
0.2366 | 397.3553 | 61
0.2385 | 397.1607 | 61.5
0.2404 | 396.9661 | 62
0.2424 | 396.7714 | 62.5
0.2443 | 396.5768 | 63
0.2463 | 396.3822 | 63.5
0.2482 | 396.1876 | 64
0.2502 | 395.9929 | 64.5
0.2521 | 395.7915 | 65
0.2541 | 395.5684 | 65.5
0.256 | 395.3453 | 66
0.258 | 395.1222 | 66.5
0.2599 | 394.8991 | 67
0.2619 | 394.6761 | 67.5
0.2638 | 394.453 | 68
0.2658 | 394.2299 | 68.5
0.2677 | 394.0068 | 69
0.2696 | 393.7837 | 69.5
0.2716 | 393.5606 | 70
0.2735 | 393.3375 | 70.5
0.2755 | 393.1145 | 71
0.2774 | 392.8914 | 71.5
0.2789 | 392.6683 | 72
0.2799 | 392.4452 | 72.5
0.2808 | 392.2221 | 73
0.2818 | 391.999 | 73.5
0.2828 | 391.7693 | 74
0.2837 | 391.5219 | 74.5
0.2847 | 391.2746 | 75
0.2857 | 391.0272 | 75.5
0.2866 | 390.7798 | 76
0.2876 | 390.5324 | 76.5
0.2886 | 390.2851 | 77
0.2895 | 390.0377 | 77.5
0.2905 | 389.7903 | 78
0.2915 | 389.543 | 78.5
0.2924 | 389.2956 | 79
0.2934 | 389.0482 | 79.5
0.2943 | 388.8132 | 80
0.2953 | 388.5962 | 80.5
0.2963 | 388.3791 | 81
0.2972 | 388.1621 | 81.5
0.2982 | 387.9451 | 82
0.2992 | 387.7281 | 82.5
0.3001 | 387.5111 | 83
0.3011 | 387.294 | 83.5
0.3026 | 387.077 | 84
0.3069 | 386.86 | 84.5
0.3113 | 386.643 | 85
0.3156 | 386.4259 | 85.5
0.3199 | 386.2089 | 86
0.3242 | 385.9919 | 86.5
0.3285 | 385.7743 | 87
0.3329 | 385.5514 | 87.5
0.3372 | 385.3284 | 88
0.3415 | 385.1055 | 88.5
0.3458 | 384.8826 | 89
0.3501 | 384.6597 | 89.5
0.3545 | 384.4367 | 90
0.3588 | 384.2138 | 90.5
0.3631 | 383.9909 | 91
0.3674 | 383.768 | 91.5
0.3717 | 383.545 | 92
0.3761 | 383.3221 | 92.5
0.3804 | 383.0992 | 93
0.3847 | 382.8763 | 93.5
0.389 | 382.6533 | 94
0.3933 | 382.4304 | 94.5
0.3977 | 382.1982 | 95
0.402 | 381.9651 | 95.5
0.4063 | 381.732 | 96
0.4106 | 381.4988 | 96.5
0.4149 | 381.2657 | 97
0.4193 | 381.0326 | 97.5
0.4235 | 380.7994 | 98
0.4277 | 380.5663 | 98.5
0.4319 | 380.3331 | 99
0.4361 | 380.1 | 99.5
0.4404 | 379.8669 | 100
0.4446 | 379.6337 | 100.5
0.4488 | 379.4006 | 101
0.453 | 379.1675 | 101.5
0.4573 | 378.9263 | 102
0.4615 | 378.6718 | 102.5
0.4657 | 378.4173 | 103
0.4699 | 378.1628 | 103.5
0.4741 | 377.9082 | 104
0.4784 | 377.6537 | 104.5
0.4826 | 377.3992 | 105
0.4868 | 377.1447 | 105.5
0.491 | 376.8902 | 106
0.4952 | 376.6357 | 106.5
0.4995 | 376.3812 | 107
0.5037 | 376.1267 | 107.5
0.5079 | 375.8722 | 108
0.5121 | 375.6177 | 108.5
0.5164 | 375.3632 | 109
0.5206 | 375.1087 | 109.5
0.5248 | 374.8542 | 110
0.529 | 374.5965 | 110.5
0.5332 | 374.3007 | 111
0.5375 | 374.0049 | 111.5
0.5417 | 373.709 | 112
0.5459 | 373.4132 | 112.5
0.5501 | 373.1173 | 113
0.5543 | 372.8215 | 113.5
0.5586 | 372.5257 | 114
0.5628 | 372.2298 | 114.5
0.567 | 371.934 | 115
0.5713 | 371.6382 | 115.5
0.5755 | 371.3423 | 116
0.5797 | 371.0465 | 116.5
0.584 | 370.7524 | 117
0.5882 | 370.4739 | 117.5
0.5924 | 370.1953 | 118
0.5967 | 369.9168 | 118.5
0.6009 | 369.6383 | 119
0.6051 | 369.3598 | 119.5
0.6094 | 369.0813 | 120
0.6136 | 368.8028 | 120.5
0.6178 | 368.5242 | 121
0.6221 | 368.2457 | 121.5
0.6263 | 367.9672 | 122
0.6305 | 367.6887 | 122.5
0.6347 | 367.4176 | 123
0.639 | 367.1606 | 123.5
0.6432 | 366.9036 | 124
0.6474 | 366.6466 | 124.5
0.6517 | 366.3897 | 125
0.6559 | 366.1327 | 125.5
0.6601 | 365.8757 | 126
0.6644 | 365.6187 | 126.5
0.6686 | 365.3618 | 127
0.6728 | 365.1048 | 127.5
0.6771 | 364.8478 | 128
0.6814 | 364.5908 | 128.5
0.6857 | 364.32 | 129
0.69 | 364.0479 | 129.5
0.6943 | 363.7758 | 130
0.6986 | 363.5038 | 130.5
0.7029 | 363.2317 | 131
0.7072 | 362.9597 | 131.5
0.7115 | 362.6876 | 132
0.7158 | 362.4155 | 132.5
0.7201 | 362.1435 | 133
0.7244 | 361.8714 | 133.5
0.7287 | 361.5994 | 134
0.733 | 361.3273 | 134.5
0.7373 | 361.053 | 135
0.7416 | 360.7411 | 135.5
0.7459 | 360.4291 | 136
0.7502 | 360.1171 | 136.5
0.7545 | 359.8051 | 137
0.7588 | 359.4932 | 137.5
0.7631 | 359.1812 | 138
0.7674 | 358.8692 | 138.5
0.7717 | 358.5572 | 139
0.776 | 358.2453 | 139.5
0.7803 | 357.9333 | 140
0.7846 | 357.6213 | 140.5
0.7889 | 357.3093 | 141
0.7932 | 356.9974 | 141.5
0.7975 | 356.6854 | 142
0.8018 | 356.3734 | 142.5
0.8061 | 356.0614 | 143
0.8104 | 355.7494 | 143.5
0.8147 | 355.4849 | 144
0.819 | 355.2278 | 144.5
0.824 | 354.9707 | 145
0.8292 | 354.7135 | 145.5
0.8343 | 354.4564 | 146
0.8395 | 354.1993 | 146.5
0.8447 | 353.9421 | 147
0.8499 | 353.685 | 147.5
0.8551 | 353.4279 | 148
0.8603 | 353.1707 | 148.5
0.8655 | 352.8984 | 149
0.8706 | 352.4997 | 149.5
0.8758 | 352.101 | 150
0.881 | 351.7022 | 150.5
0.8862 | 351.3035 | 151
0.8918 | 350.9048 | 151.5
0.8987 | 350.5061 | 152
0.9056 | 350.1422 | 152.5
0.9125 | 349.8205 | 153
0.9194 | 349.4988 | 153.5
0.9263 | 349.1771 | 154
0.9331 | 348.8554 | 154.5
0.94 | 348.5337 | 155
0.9469 | 348.212 | 155.5
0.9538 | 347.8903 | 156
0.9607 | 347.5687 | 156.5
0.9676 | 347.247 | 157
0.9745 | 346.9253 | 157.5
0.9814 | 346.6036 | 158
0.9883 | 346.2819 | 158.5
0.9951 | 345.9602 | 159
1.0035 | 345.6361 | 159.5
1.014 | 345.3103 | 160
1.0245 | 344.9845 | 160.5
1.0351 | 344.6588 | 161
1.0456 | 344.333 | 161.5
1.0561 | 344.0072 | 162
1.0667 | 343.6815 | 162.5
1.0772 | 343.3557 | 163
1.0878 | 343.0299 | 163.5
1.0983 | 342.7042 | 164
1.1088 | 342.3784 | 164.5
1.1198 | 342.0584 | 165
1.1308 | 341.7443 | 165.5
1.1418 | 341.4301 | 166
1.1528 | 341.1159 | 166.5
1.1639 | 340.8018 | 167
1.1749 | 340.4876 | 167.5
1.1859 | 340.1735 | 168
1.197 | 339.8593 | 168.5
1.208 | 339.5452 | 169
1.219 | 339.231 | 169.5
1.2301 | 338.9168 | 170
1.2411 | 338.6027 | 170.5
1.2521 | 338.2885 | 171
1.2631 | 337.9744 | 171.5
1.2742 | 337.6059 | 172
1.2881 | 337.1124 | 172.5
1.3024 | 336.619 | 173
1.3167 | 336.1256 | 173.5
1.331 | 335.6321 | 174
1.3453 | 335.1387 | 174.5
1.3596 | 334.6453 | 175
1.3739 | 334.1518 | 175.5
1.3882 | 333.6584 | 176
1.4025 | 333.165 | 176.5
1.4168 | 332.6716 | 177
1.4311 | 332.2141 | 177.5
1.4454 | 331.8035 | 178
1.4597 | 331.3928 | 178.5
1.474 | 330.9822 | 179
1.4883 | 330.5716 | 179.5
1.5034 | 330.1609 | 180
1.5185 | 329.7503 | 180.5
1.5336 | 329.3397 | 181
1.5487 | 328.929 | 181.5
1.5637 | 328.5184 | 182
1.5788 | 328.1078 | 182.5
1.5939 | 327.6971 | 183
1.609 | 327.2865 | 183.5
1.6241 | 326.8863 | 184
1.6392 | 326.5198 | 184.5
1.6543 | 326.1533 | 185
1.6694 | 325.7868 | 185.5
1.6846 | 325.4203 | 186
1.7024 | 325.0539 | 186.5
1.7203 | 324.6874 | 187
1.7381 | 324.3209 | 187.5
1.7559 | 323.9544 | 188
1.7737 | 323.5879 | 188.5
1.7915 | 323.2214 | 189
1.8093 | 322.8549 | 189.5
1.8271 | 322.4884 | 190
1.8449 | 322.1219 | 190.5
1.8627 | 321.709 | 191
1.8805 | 321.2182 | 191.5
1.8983 | 320.7274 | 192
1.9161 | 320.2365 | 192.5
1.9345 | 319.7457 | 193
1.9543 | 319.2548 | 193.5
1.9741 | 318.764 | 194
1.9938 | 318.2732 | 194.5
2.0136 | 317.7823 | 195
2.0334 | 317.291 | 195.5
2.0532 | 316.7907 | 196
2.073 | 316.2905 | 196.5
2.0928 | 315.7903 | 197
2.1125 | 315.29 | 197.5
2.1323 | 314.7898 | 198
2.1521 | 314.2895 | 198.5
2.1719 | 313.7893 | 199
2.1917 | 313.2891 | 199.5
2.2114 | 312.7888 | 200
2.2351 | 312.2886 | 200.5
2.2638 | 311.7884 | 201
2.2926 | 311.2881 | 201.5
2.3213 | 310.7818 | 202
2.35 | 310.2498 | 202.5
2.3787 | 309.7179 | 203
2.4074 | 309.186 | 203.5
2.4361 | 308.654 | 204
2.4648 | 308.1221 | 204.5
2.4935 | 307.5901 | 205
2.5236 | 307.0582 | 205.5
2.5593 | 306.5263 | 206
2.5949 | 305.9943 | 206.5
2.6306 | 305.4624 | 207
2.6663 | 304.9304 | 207.5
2.7019 | 304.3985 | 208
2.7376 | 303.8472 | 208.5
2.7733 | 303.2932 | 209
2.8087 | 302.7393 | 209.5
2.8437 | 302.1854 | 210
2.8787 | 301.6315 | 210.5
2.9138 | 301.0775 | 211
2.9488 | 300.5236 | 211.5
2.9838 | 299.9697 | 212
3.0189 | 299.4157 | 212.5
3.0539 | 298.8618 | 213
3.0889 | 298.3079 | 213.5
3.124 | 297.754 | 214
3.1711 | 297.2 | 214.5
3.227 | 296.6461 | 215
3.2829 | 296.0922 | 215.5
3.3388 | 295.5047 | 216
3.3946 | 294.9088 | 216.5
3.4505 | 294.3129 | 217
3.5064 | 293.717 | 217.5
3.5623 | 293.1211 | 218
3.6241 | 292.5251 | 218.5
3.6884 | 291.9292 | 219
3.7527 | 291.3333 | 219.5
3.817 | 290.7374 | 220
3.8812 | 290.0947 | 220.5
3.9455 | 289.4324 | 221
4.014 | 288.77 | 221.5
4.0833 | 288.1077 | 222
4.1527 | 287.4454 | 222.5
4.222 | 286.783 | 223
4.2913 | 286.1207 | 223.5
4.3606 | 285.4584 | 224
4.4299 | 284.796 | 224.5
4.5067 | 284.1029 | 225
4.5857 | 283.3788 | 225.5
4.6646 | 282.6547 | 226
4.7435 | 281.9306 | 226.5
4.8224 | 281.2065 | 227
4.9013 | 280.4824 | 227.5
4.9802 | 279.7584 | 228
5.0705 | 279.0343 | 228.5
5.1652 | 278.2855 | 229
5.2599 | 277.522 | 229.5
5.3546 | 276.7585 | 230
5.4493 | 275.995 | 230.5
5.553 | 275.2315 | 231
5.6877 | 274.4679 | 231.5
5.8224 | 273.7044 | 232
5.9571 | 272.9409 | 232.5
6.0737 | 272.1774 | 233
6.1836 | 271.3121 | 233.5
6.2935 | 270.3569 | 234
6.4034 | 269.4016 | 234.5
6.5208 | 268.4463 | 235
6.6486 | 267.491 | 235.5
6.7765 | 266.5358 | 236
6.9043 | 265.5805 | 236.5
7.0781 | 264.6252 | 237
7.2687 | 263.6046 | 237.5
7.4593 | 262.4988 | 238
7.6786 | 261.393 | 238.5
7.9052 | 260.2872 | 239
8.1145 | 259.1814 | 239.5
8.3194 | 258.0756 | 240
8.5394 | 256.9698 | 240.5
8.7751 | 255.8539 | 241
8.9935 | 254.738 | 241.5
9.194 | 253.5885 | 242
9.5749 | 252.1887 | 242.5
10.5827 | 250.7889 | 243
11.7059 | 249.3891 | 243.5
12.6068 | 247.6798 | 244
13.5064 | 245.7363 | 244.5
13.8039 | 244.6304 | 244.7845
13.9281 | 221.3677 | 244.5
14.1465 | 219.8152 | 244
14.5309 | 218.3074 | 243.5
14.9876 | 217.2111 | 243
15.4677 | 216.1147 | 242.5
15.8722 | 215.2535 | 242.1072

## CID-NAT-1
initial void ratio (at the start of the shear) | 2.8017
epax=dh/h0 [%] | sigrad' [kPa] | q [kPa] | epv=dV/V0 [%]
0 | 138 | 0 | 0
0.1 | 138 | 2.0561 | 0.1174
0.2 | 138 | 4.1122 | 0.2348
0.3 | 138 | 6.1684 | 0.3522
0.4 | 138 | 8.2245 | 0.4695
0.5 | 138 | 10.2806 | 0.5771
0.6 | 138 | 12.3367 | 0.6744
0.7 | 138 | 14.3929 | 0.7718
0.8 | 138 | 16.449 | 0.8691
0.9 | 138 | 18.1416 | 0.9665
1 | 138 | 19.4386 | 1.0586
1.1 | 138 | 20.7355 | 1.148
1.2 | 138 | 22.0325 | 1.2374
1.3 | 138 | 23.3294 | 1.3268
1.4 | 138 | 24.6264 | 1.4162
1.5 | 138 | 25.9233 | 1.5126
1.6 | 138 | 27.2203 | 1.6101
1.7 | 138 | 28.5172 | 1.7075
1.8 | 138 | 29.8142 | 1.805
1.9 | 138 | 31.1111 | 1.9024
2 | 138 | 32.4081 | 1.9999
2.1 | 138 | 33.6927 | 2.0875
2.2 | 138 | 34.8249 | 2.1748
2.3 | 138 | 35.9571 | 2.262
2.4 | 138 | 37.0893 | 2.3493
2.5 | 138 | 38.2215 | 2.4365
2.6 | 138 | 39.3538 | 2.522
2.7 | 138 | 40.486 | 2.5911
2.8 | 138 | 41.5826 | 2.6603
2.9 | 138 | 42.5074 | 2.7294
3 | 138 | 43.4322 | 2.7986
3.1 | 138 | 44.357 | 2.8677
3.2 | 138 | 45.2819 | 2.938
3.3 | 138 | 46.2067 | 3.0119
3.4 | 138 | 47.1315 | 3.0858
3.5 | 138 | 48.0563 | 3.1598
3.6 | 138 | 48.9811 | 3.2337
3.7 | 138 | 49.9059 | 3.3076
3.8 | 138 | 50.8307 | 3.3816
3.9 | 138 | 51.7555 | 3.4535
4 | 138 | 52.6443 | 3.5205
4.1 | 138 | 53.3878 | 3.5875
4.2 | 138 | 54.1312 | 3.6544
4.3 | 138 | 54.8747 | 3.7214
4.4 | 138 | 55.6182 | 3.7884
4.5 | 138 | 56.3616 | 3.8553
4.6 | 138 | 57.1051 | 3.9223
4.7 | 138 | 57.8486 | 3.9893
4.8 | 138 | 58.5921 | 4.0609
4.9 | 138 | 59.3355 | 4.1344
5 | 138 | 60.079 | 4.208
5.1 | 138 | 60.8225 | 4.2815
5.2 | 138 | 61.5659 | 4.3551
5.3 | 138 | 62.3094 | 4.4286
5.4 | 138 | 63.0529 | 4.5022
5.5 | 138 | 63.7964 | 4.5757
5.6 | 138 | 64.5398 | 4.6493
5.7 | 138 | 65.2833 | 4.7218
5.8 | 138 | 66.0281 | 4.7848
5.9 | 138 | 66.777 | 4.8478
6 | 138 | 67.5259 | 4.9108
6.1 | 138 | 68.2748 | 4.9738
6.2 | 138 | 69.0237 | 5.0368
6.3 | 138 | 69.7726 | 5.0998
6.4 | 138 | 70.5215 | 5.1628
6.5 | 138 | 71.2704 | 5.2258
6.6 | 138 | 72.0193 | 5.2887
6.7 | 138 | 72.7682 | 5.3517
6.8 | 138 | 73.4721 | 5.425
6.9 | 138 | 74.1442 | 5.499
7 | 138 | 74.8163 | 5.573
7.1 | 138 | 75.4884 | 5.647
7.2 | 138 | 76.1605 | 5.721
7.3 | 138 | 76.8326 | 5.795
7.4 | 138 | 77.5047 | 5.8689
7.5 | 138 | 78.1768 | 5.9429
7.6 | 138 | 78.8489 | 6.0169
7.7 | 138 | 79.521 | 6.0909
7.8 | 138 | 80.1931 | 6.1603
7.9 | 138 | 80.8652 | 6.2153
8 | 138 | 81.5449 | 6.2703
8.1 | 138 | 82.2591 | 6.3253
8.2 | 138 | 82.9732 | 6.3803
8.3 | 138 | 83.6873 | 6.4353
8.4 | 138 | 84.4014 | 6.4903
8.5 | 138 | 85.1155 | 6.5453
8.6 | 138 | 85.8296 | 6.6003
8.7 | 138 | 86.5437 | 6.6553
8.8 | 138 | 87.2578 | 6.7103
8.9 | 138 | 87.9719 | 6.7653
9 | 138 | 88.686 | 6.8203
9.1 | 138 | 89.4002 | 6.8753
9.2 | 138 | 90.1143 | 6.9297
9.3 | 138 | 90.686 | 6.9826
9.4 | 138 | 91.2168 | 7.0354
9.5 | 138 | 91.7477 | 7.0883
9.6 | 138 | 92.2785 | 7.1412
9.7 | 138 | 92.8094 | 7.1941
9.8 | 138 | 93.3402 | 7.2469
9.9 | 138 | 93.8711 | 7.2998
10 | 138 | 94.402 | 7.3527
10.1 | 138 | 94.9328 | 7.4055
10.2 | 138 | 95.4637 | 7.4584
10.3 | 138 | 95.9945 | 7.5113
10.4 | 138 | 96.5254 | 7.5718
10.5 | 138 | 97.0562 | 7.6383
10.6 | 138 | 97.5871 | 7.7049
10.7 | 138 | 98.1207 | 7.7714
10.8 | 138 | 98.7041 | 7.838
10.9 | 138 | 99.2874 | 7.9045
11 | 138 | 99.8707 | 7.9711
11.1 | 138 | 100.4541 | 8.0376
11.2 | 138 | 101.0374 | 8.1042
11.3 | 138 | 101.6207 | 8.1707
11.4 | 138 | 102.2041 | 8.2373
11.5 | 138 | 102.7874 | 8.3006
11.6 | 138 | 103.3707 | 8.3571
11.7 | 138 | 103.9541 | 8.4135
11.8 | 138 | 104.5374 | 8.47
11.9 | 138 | 105.1207 | 8.5264
12 | 138 | 105.7041 | 8.5828
12.1 | 138 | 106.2874 | 8.6393
12.2 | 138 | 106.7214 | 8.6957
12.3 | 138 | 107.1086 | 8.7522
12.4 | 138 | 107.4959 | 8.8086
12.5 | 138 | 107.8831 | 8.8651
12.6 | 138 | 108.2704 | 8.9215
12.7 | 138 | 108.6576 | 8.9779
12.8 | 138 | 109.0449 | 9.0345
12.9 | 138 | 109.4321 | 9.0913
13 | 138 | 109.8194 | 9.148
13.1 | 138 | 110.2066 | 9.2048
13.2 | 138 | 110.626 | 9.2616
13.3 | 138 | 111.0515 | 9.3183
13.4 | 138 | 111.4771 | 9.3751
13.5 | 138 | 111.9027 | 9.4318
13.6 | 138 | 112.3282 | 9.4838
13.7 | 138 | 112.7538 | 9.5349
13.8 | 138 | 113.1794 | 9.586
13.9 | 138 | 113.6049 | 9.6371
14 | 138 | 114.0305 | 9.6882
14.1 | 138 | 114.4561 | 9.7393
14.2 | 138 | 114.8816 | 9.7904
14.3 | 138 | 115.3026 | 9.8415
14.4 | 138 | 115.7192 | 9.8926
14.5 | 138 | 116.1358 | 9.9437
14.6 | 138 | 116.5524 | 9.9948
14.7 | 138 | 116.9689 | 10.0428
14.8 | 138 | 117.3855 | 10.086
14.9 | 138 | 117.8021 | 10.1292
15 | 138 | 118.2187 | 10.1724
15.1 | 138 | 118.6353 | 10.2156
15.2 | 138 | 119.0519 | 10.2588
15.3 | 138 | 119.4685 | 10.302
15.4 | 138 | 119.8851 | 10.3452
15.5 | 138 | 120.3016 | 10.3884
15.6 | 138 | 120.7182 | 10.4317
15.7 | 138 | 121.1348 | 10.4749
15.8 | 138 | 121.5536 | 10.5181
15.9 | 138 | 122.0343 | 10.5613
16 | 138 | 122.5151 | 10.6045
16.1 | 138 | 122.9958 | 10.647
16.2 | 138 | 123.4765 | 10.6888
16.3 | 138 | 123.9573 | 10.7307
16.4 | 138 | 124.438 | 10.7725
16.5 | 138 | 124.9187 | 10.8143
16.6 | 138 | 125.3994 | 10.8562
16.7 | 138 | 125.8802 | 10.898
16.8 | 138 | 126.3609 | 10.9398
16.9 | 138 | 126.8416 | 10.9817
17 | 138 | 127.3754 | 11.0235
17.1 | 138 | 127.9136 | 11.0653
17.2 | 138 | 128.4517 | 11.1072
17.3 | 138 | 128.9899 | 11.149
17.4 | 138 | 129.528 | 11.1908
17.5 | 138 | 130.0661 | 11.232
17.6 | 138 | 130.6043 | 11.273
17.7 | 138 | 131.1424 | 11.314
17.8 | 138 | 131.6806 | 11.355
17.9 | 138 | 132.2187 | 11.396
18 | 138 | 132.7121 | 11.4369
18.1 | 138 | 133.1634 | 11.4779
18.2 | 138 | 133.6148 | 11.5189
18.3 | 138 | 134.0662 | 11.5599
18.4 | 138 | 134.5175 | 11.6009
18.5 | 138 | 134.9689 | 11.6419
18.6 | 138 | 135.4202 | 11.6829
18.7 | 138 | 135.8716 | 11.7239
18.8 | 138 | 136.3229 | 11.7649
18.9 | 138 | 136.7743 | 11.8059
19 | 138 | 137.2257 | 11.8468
19.1 | 138 | 137.5838 | 11.8878
19.2 | 138 | 137.9238 | 11.9288
19.3 | 138 | 138.2639 | 11.9694
19.4 | 138 | 138.6039 | 12.0093
19.5 | 138 | 138.9439 | 12.0493
19.6 | 138 | 139.284 | 12.0892
19.7 | 138 | 139.624 | 12.1291
19.8 | 138 | 139.964 | 12.1691
19.9 | 138 | 140.304 | 12.209
20 | 138 | 140.6441 | 12.2489
20.1 | 138 | 140.9841 | 12.2888
20.2 | 138 | 141.3221 | 12.3288
20.3 | 138 | 141.6594 | 12.3687
20.4 | 138 | 141.9967 | 12.4086
20.5 | 138 | 142.334 | 12.4486
20.6 | 138 | 142.6713 | 12.4883
20.7 | 138 | 143.0085 | 12.5275
20.8 | 138 | 143.3458 | 12.5666
20.9 | 138 | 143.6831 | 12.6057
21 | 138 | 144.0204 | 12.6448
21.1 | 138 | 144.3577 | 12.684
21.2 | 138 | 144.6949 | 12.7231
21.3 | 138 | 145.0322 | 12.7622
21.4 | 138 | 145.4352 | 12.8013
21.5 | 138 | 145.8595 | 12.8405
21.6 | 138 | 146.2838 | 12.8796
21.7 | 138 | 146.7081 | 12.9187
21.8 | 138 | 147.1325 | 12.9578
21.9 | 138 | 147.5568 | 12.997
22 | 138 | 147.9811 | 13.0364
22.1 | 138 | 148.4054 | 13.0759
22.2 | 138 | 148.8298 | 13.1155
22.3 | 138 | 149.2541 | 13.155
22.4 | 138 | 149.6499 | 13.1945
22.5 | 138 | 150.0376 | 13.234
22.6 | 138 | 150.4254 | 13.2736
22.7 | 138 | 150.8131 | 13.3131
22.8 | 138 | 151.2008 | 13.3526
22.9 | 138 | 151.5885 | 13.3922
23 | 138 | 151.9762 | 13.4317
23.1 | 138 | 152.3639 | 13.4699
23.2 | 138 | 152.7516 | 13.508
23.3 | 138 | 153.1393 | 13.5462
23.4 | 138 | 153.527 | 13.5843
23.5 | 138 | 153.9147 | 13.6224
23.6 | 138 | 154.3024 | 13.6605
23.7 | 138 | 154.6901 | 13.6987
23.8 | 138 | 155.0635 | 13.7368
23.9 | 138 | 155.3624 | 13.7749
24 | 138 | 155.6612 | 13.813
24.1 | 138 | 155.9601 | 13.8508
24.2 | 138 | 156.259 | 13.8856
24.3 | 138 | 156.5578 | 13.9205
24.4 | 138 | 156.8567 | 13.9553
24.5 | 138 | 157.1556 | 13.9902
24.6 | 138 | 157.4545 | 14.025
24.7 | 138 | 157.7533 | 14.0599
24.8 | 138 | 158.0522 | 14.0948
24.9 | 138 | 158.3131 | 14.1296
25 | 138 | 158.5332 | 14.1645
25.1 | 138 | 158.7534 | 14.1989
25.2 | 138 | 158.9736 | 14.2322
25.3 | 138 | 159.1938 | 14.2656
25.4 | 138 | 159.414 | 14.2989
25.5 | 138 | 159.6342 | 14.3322
25.6 | 138 | 159.8544 | 14.3656
25.7 | 138 | 160.0745 | 14.3989
25.8 | 138 | 160.2947 | 14.4322
25.9 | 138 | 160.5149 | 14.4656
26 | 138 | 160.7351 | 14.4989
26.1 | 138 | 160.9553 | 14.5323
26.2 | 138 | 161.1755 | 14.5656
26.3 | 138 | 161.3957 | 14.5989
26.4 | 138 | 161.6158 | 14.6323
26.5 | 138 | 161.836 | 14.6656
26.6 | 138 | 162.0562 | 14.6989
26.7 | 138 | 162.2764 | 14.7323
26.8 | 138 | 162.4966 | 14.7656
26.9 | 138 | 162.614 | 14.7952
27 | 138 | 162.727 | 14.8242
27.1 | 138 | 162.8401 | 14.8531
27.2 | 138 | 162.9532 | 14.8821
27.3 | 138 | 163.0663 | 14.9111
27.4 | 138 | 163.1794 | 14.9401
27.5 | 138 | 163.2924 | 14.969
27.6 | 138 | 163.4055 | 14.998
27.7 | 138 | 163.5186 | 15.027
27.8 | 138 | 163.6317 | 15.0559
27.9 | 138 | 163.7448 | 15.0849
28 | 138 | 163.8578 | 15.1135
28.1 | 138 | 163.9709 | 15.1405
28.2 | 138 | 164.084 | 15.1674
28.3 | 138 | 164.2274 | 15.1944
28.4 | 138 | 164.3947 | 15.2213
28.5 | 138 | 164.562 | 15.2483
28.6 | 138 | 164.7293 | 15.2752
28.7 | 138 | 164.8966 | 15.3022
28.8 | 138 | 165.0638 | 15.3291
28.9 | 138 | 165.2311 | 15.3561
29 | 138 | 165.3984 | 15.383
29.1 | 138 | 165.5657 | 15.412
29.2 | 138 | 165.733 | 15.445
29.3 | 138 | 165.9002 | 15.478
29.4 | 138 | 166.0675 | 15.511
29.5 | 138 | 166.2348 | 15.5441
29.6 | 138 | 166.4021 | 15.5771
29.7 | 138 | 166.5694 | 15.6101
29.8 | 138 | 166.7366 | 15.6431
29.9 | 138 | 166.9891 | 15.6761
30 | 138 | 167.2992 | 15.7092
30.1 | 138 | 167.6093 | 15.7422
30.2 | 138 | 167.9193 | 15.7751
30.3 | 138 | 168.2294 | 15.8061
30.4 | 138 | 168.5395 | 15.837
30.5 | 138 | 168.8496 | 15.8679
30.6 | 138 | 169.1597 | 15.8989
30.7 | 138 | 169.4697 | 15.9298
30.8 | 138 | 169.7798 | 15.9607
30.9 | 138 | 170.0899 | 15.9917
31 | 138 | 170.4 | 16.0226
31.1 | 138 | 170.8288 | 16.0535
31.2 | 138 | 171.3293 | 16.0845
31.3 | 138 | 171.8298 | 16.1154
31.4 | 138 | 172.3302 | 16.1463
31.5 | 138 | 172.8307 | 16.1772
31.6 | 138 | 173.3312 | 16.2082
31.6363 | 138 | 173.5128 | 16.2194

## CID-NAT-2
initial void ratio (at the start of the shear) | 2.2497
epax=dh/h0 [%] | sigrad' [kPa] | q [kPa] | epv=dV/V0 [%]
0 | 207 | 0 | 0
0.1 | 207 | 1.952 | 0.101
0.2 | 207 | 3.9041 | 0.202
0.3 | 207 | 5.8561 | 0.303
0.4 | 207 | 7.8082 | 0.404
0.5 | 207 | 9.7602 | 0.505
0.6 | 207 | 11.7123 | 0.6018
0.7 | 207 | 13.6643 | 0.6937
0.8 | 207 | 15.6164 | 0.7856
0.9 | 207 | 17.7753 | 0.8774
1 | 207 | 20.2142 | 0.9693
1.1 | 207 | 22.6531 | 1.058
1.2 | 207 | 25.092 | 1.1419
1.3 | 207 | 27.5308 | 1.2259
1.4 | 207 | 29.9697 | 1.3099
1.5 | 207 | 32.4086 | 1.3938
1.6 | 207 | 34.8475 | 1.4778
1.7 | 207 | 37.1758 | 1.5618
1.8 | 207 | 38.6881 | 1.6456
1.9 | 207 | 40.2005 | 1.7236
2 | 207 | 41.7128 | 1.8016
2.1 | 207 | 43.2251 | 1.8796
2.2 | 207 | 44.7374 | 1.9576
2.3 | 207 | 46.2648 | 2.0356
2.4 | 207 | 47.8902 | 2.1135
2.5 | 207 | 49.5157 | 2.1918
2.6 | 207 | 51.1411 | 2.2735
2.7 | 207 | 52.7666 | 2.3553
2.8 | 207 | 54.392 | 2.437
2.9 | 207 | 56.0174 | 2.5187
3 | 207 | 57.6429 | 2.6004
3.1 | 207 | 59.2683 | 2.6821
3.2 | 207 | 60.7403 | 2.7624
3.3 | 207 | 62.0907 | 2.8243
3.4 | 207 | 63.441 | 2.8862
3.5 | 207 | 64.7914 | 2.9482
3.6 | 207 | 66.1418 | 3.0101
3.7 | 207 | 67.4921 | 3.072
3.8 | 207 | 68.8425 | 3.1339
3.9 | 207 | 70.1929 | 3.1969
4 | 207 | 71.5432 | 3.2747
4.1 | 207 | 72.8936 | 3.3526
4.2 | 207 | 74.244 | 3.4305
4.3 | 207 | 75.5943 | 3.5084
4.4 | 207 | 76.9447 | 3.5863
4.5 | 207 | 78.06 | 3.6641
4.6 | 207 | 79.1076 | 3.7443
4.7 | 207 | 80.1551 | 3.8268
4.8 | 207 | 81.2026 | 3.9093
4.9 | 207 | 82.2501 | 3.9918
5 | 207 | 83.2977 | 4.0743
5.1 | 207 | 84.3452 | 4.1568
5.2 | 207 | 85.3927 | 4.2393
5.3 | 207 | 86.4402 | 4.3129
5.4 | 207 | 87.4878 | 4.3858
5.5 | 207 | 88.5353 | 4.4586
5.6 | 207 | 89.5828 | 4.5315
5.7 | 207 | 90.6303 | 4.6044
5.8 | 207 | 91.6779 | 4.6772
5.9 | 207 | 92.7254 | 4.7501
6 | 207 | 93.8372 | 4.8181
6.1 | 207 | 94.9729 | 4.8811
6.2 | 207 | 96.1085 | 4.944
6.3 | 207 | 97.2442 | 5.0069
6.4 | 207 | 98.3799 | 5.0698
6.5 | 207 | 99.5155 | 5.1328
6.6 | 207 | 100.6512 | 5.1957
6.7 | 207 | 101.7869 | 5.2586
6.8 | 207 | 102.9225 | 5.3216
6.9 | 207 | 104.0582 | 5.3915
7 | 207 | 105.1939 | 5.4622
7.1 | 207 | 106.3295 | 5.5329
7.2 | 207 | 107.4917 | 5.6036
7.3 | 207 | 108.6547 | 5.6742
7.4 | 207 | 109.8176 | 5.7449
7.5 | 207 | 110.9806 | 5.8156
7.6 | 207 | 112.1436 | 5.8863
7.7 | 207 | 113.3065 | 5.957
7.8 | 207 | 114.4695 | 6.0236
7.9 | 207 | 115.6324 | 6.0853
8 | 207 | 116.7954 | 6.1471
8.1 | 207 | 117.9583 | 6.2089
8.2 | 207 | 119.1213 | 6.2707
8.3 | 207 | 120.2843 | 6.3325
8.4 | 207 | 121.4472 | 6.3942
8.5 | 207 | 122.6102 | 6.456
8.6 | 207 | 123.693 | 6.5178
8.7 | 207 | 124.6607 | 6.5745
8.8 | 207 | 125.6284 | 6.63
8.9 | 207 | 126.5961 | 6.6856
9 | 207 | 127.5639 | 6.7412
9.1 | 207 | 128.5316 | 6.7968
9.2 | 207 | 129.4993 | 6.8524
9.3 | 207 | 130.467 | 6.9079
9.4 | 207 | 131.4348 | 6.9635
9.5 | 207 | 132.4025 | 7.0191
9.6 | 207 | 133.3702 | 7.0747
9.7 | 207 | 134.3379 | 7.1302
9.8 | 207 | 135.3056 | 7.1858
9.9 | 207 | 136.2734 | 7.2414
10 | 207 | 137.2411 | 7.2954
10.1 | 207 | 138.2088 | 7.3481
10.2 | 207 | 139.1765 | 7.4007
10.3 | 207 | 140.1423 | 7.4533
10.4 | 207 | 141.1078 | 7.506
10.5 | 207 | 142.0732 | 7.5586
10.6 | 207 | 143.0386 | 7.6112
10.7 | 207 | 144.0041 | 7.6639
10.8 | 207 | 144.9695 | 7.7165
10.9 | 207 | 145.935 | 7.7692
11 | 207 | 146.9004 | 7.8218
11.1 | 207 | 147.8659 | 7.8709
11.2 | 207 | 148.8313 | 7.919
11.3 | 207 | 149.7968 | 7.9671
11.4 | 207 | 150.7622 | 8.0152
11.5 | 207 | 151.7277 | 8.0633
11.6 | 207 | 152.6931 | 8.1113
11.7 | 207 | 153.6586 | 8.1594
11.8 | 207 | 154.624 | 8.2075
11.9 | 207 | 155.5895 | 8.2556
12 | 207 | 156.5549 | 8.3037
12.1 | 207 | 157.4872 | 8.3532
12.2 | 207 | 158.3427 | 8.4049
12.3 | 207 | 159.1981 | 8.4566
12.4 | 207 | 160.0536 | 8.5083
12.5 | 207 | 160.909 | 8.56
12.6 | 207 | 161.7644 | 8.6117
12.7 | 207 | 162.6199 | 8.6634
12.8 | 207 | 163.4753 | 8.7151
12.9 | 207 | 164.1426 | 8.7668
13 | 207 | 164.6463 | 8.8185
13.1 | 207 | 165.1499 | 8.8709
13.2 | 207 | 165.6536 | 8.9311
13.3 | 207 | 166.1572 | 8.9912
13.4 | 207 | 166.6609 | 9.0514
13.5 | 207 | 167.1645 | 9.1116
13.6 | 207 | 167.6682 | 9.1718
13.7 | 207 | 168.1718 | 9.232
13.8 | 207 | 168.6755 | 9.2921
13.9 | 207 | 169.1791 | 9.3458
14 | 207 | 169.6828 | 9.3884
14.1 | 207 | 170.0839 | 9.4311
14.2 | 207 | 170.3859 | 9.4737
14.3 | 207 | 170.6878 | 9.5163
14.4 | 207 | 170.9897 | 9.5589
14.5 | 207 | 171.2916 | 9.6016
14.6 | 207 | 171.5936 | 9.6442
14.7 | 207 | 171.9171 | 9.6868
14.8 | 207 | 172.2653 | 9.7295
14.9 | 207 | 172.6134 | 9.7721
15 | 207 | 172.9616 | 9.8147
15.1 | 207 | 173.3098 | 9.8569
15.2 | 207 | 173.6579 | 9.8982
15.3 | 207 | 174.2726 | 9.9395
15.4 | 207 | 175.1743 | 9.9807
15.5 | 207 | 176.076 | 10.022
15.6 | 207 | 176.9778 | 10.0633
15.7 | 207 | 177.8218 | 10.1046
15.8 | 207 | 178.5914 | 10.1458
15.9 | 207 | 179.361 | 10.1871
16 | 207 | 180.1306 | 10.2284
16.1 | 207 | 180.9003 | 10.2696
16.2 | 207 | 181.6699 | 10.3109
16.3 | 207 | 182.5308 | 10.3522
16.4 | 207 | 183.3981 | 10.395
16.5 | 207 | 184.2653 | 10.4402
16.6 | 207 | 185.1326 | 10.4854
16.7 | 207 | 185.9999 | 10.5306
16.8 | 207 | 186.8671 | 10.5758
16.9 | 207 | 187.7344 | 10.621
17 | 207 | 188.6017 | 10.6662
17.1 | 207 | 189.4245 | 10.7114
17.2 | 207 | 190.2424 | 10.7566
17.3 | 207 | 191.0602 | 10.8018
17.4 | 207 | 191.8781 | 10.8413
17.5 | 207 | 192.6959 | 10.8753
17.6 | 207 | 193.5138 | 10.9093
17.7 | 207 | 194.3317 | 10.9433
17.8 | 207 | 195.1495 | 10.9774
17.9 | 207 | 195.9298 | 11.0114
18 | 207 | 196.6482 | 11.0454
18.1 | 207 | 197.3666 | 11.0794
18.2 | 207 | 198.085 | 11.1134
18.3 | 207 | 198.8034 | 11.1475
18.4 | 207 | 199.5218 | 11.1815
18.5 | 207 | 200.2403 | 11.2155
18.6 | 207 | 200.9587 | 11.2478
18.7 | 207 | 201.6771 | 11.2773
18.8 | 207 | 202.3955 | 11.3069
18.9 | 207 | 203.1139 | 11.3365
19 | 207 | 203.7914 | 11.3661
19.1 | 207 | 204.4624 | 11.3956
19.2 | 207 | 205.1333 | 11.4252
19.3 | 207 | 205.8042 | 11.4548
19.4 | 207 | 206.4752 | 11.4844
19.5 | 207 | 207.1461 | 11.514
19.6 | 207 | 207.8171 | 11.5448
19.7 | 207 | 208.4268 | 11.5833
19.8 | 207 | 208.9924 | 11.6218
19.9 | 207 | 209.558 | 11.6603
20 | 207 | 210.1237 | 11.6988
20.1 | 207 | 210.6893 | 11.7373
20.2 | 207 | 211.2549 | 11.7758
20.3 | 207 | 211.8205 | 11.8143
20.4 | 207 | 212.3862 | 11.8545
20.5 | 207 | 212.9461 | 11.8961
20.6 | 207 | 213.4161 | 11.9377
20.7 | 207 | 213.8862 | 11.9793
20.8 | 207 | 214.3562 | 12.0209
20.9 | 207 | 214.8263 | 12.0625
21 | 207 | 215.2964 | 12.1041
21.1 | 207 | 215.7664 | 12.1457
21.2 | 207 | 216.2365 | 12.1873
21.3 | 207 | 216.7065 | 12.2289
21.4 | 207 | 217.1844 | 12.2705
21.5 | 207 | 217.8004 | 12.3122
21.6 | 207 | 218.4165 | 12.3538
21.7 | 207 | 219.0326 | 12.3863
21.8 | 207 | 219.6486 | 12.413
21.9 | 207 | 220.2647 | 12.4398
22 | 207 | 220.8808 | 12.4666
22.1 | 207 | 221.4968 | 12.4933
22.2 | 207 | 222.1129 | 12.5201
22.3 | 207 | 222.729 | 12.5468
22.4 | 207 | 223.345 | 12.5736
22.5 | 207 | 223.9611 | 12.6003
22.6 | 207 | 224.5772 | 12.6271
22.7 | 207 | 225.1932 | 12.6541
22.8 | 207 | 225.7697 | 12.6837
22.9 | 207 | 226.3318 | 12.7132
23 | 207 | 226.8938 | 12.7428
23.1 | 207 | 227.4559 | 12.7724
23.2 | 207 | 228.0179 | 12.802
23.3 | 207 | 228.5799 | 12.8315
23.4 | 207 | 229.142 | 12.8611
23.5 | 207 | 229.704 | 12.8907
23.6 | 207 | 230.266 | 12.9203
23.7 | 207 | 230.8281 | 12.9499
23.8 | 207 | 231.3901 | 12.9764
23.9 | 207 | 231.9522 | 13.0022
24 | 207 | 232.5142 | 13.028
24.1 | 207 | 233.0762 | 13.0538
24.2 | 207 | 233.6898 | 13.0797
24.3 | 207 | 234.3243 | 13.1055
24.4 | 207 | 234.9588 | 13.1313
24.5 | 207 | 235.5934 | 13.1571
24.6 | 207 | 236.2279 | 13.183
24.7 | 207 | 236.8625 | 13.2045
24.8 | 207 | 237.497 | 13.2246
24.9 | 207 | 238.1316 | 13.2447
25 | 207 | 238.7661 | 13.2648
25.1 | 207 | 239.3685 | 13.2849
25.2 | 207 | 239.8071 | 13.3051
25.3 | 207 | 240.2457 | 13.3252
25.4 | 207 | 240.6843 | 13.3451
25.5 | 207 | 241.1228 | 13.3634
25.6 | 207 | 241.5614 | 13.3816
25.7 | 207 | 242 | 13.3999
25.8 | 207 | 242.4386 | 13.4181
25.9 | 207 | 242.8772 | 13.4364
26 | 207 | 243.3157 | 13.4546
26.1 | 207 | 243.7543 | 13.4729
26.2 | 207 | 244.1419 | 13.4942
26.3 | 207 | 244.5248 | 13.5189
26.4 | 207 | 244.9077 | 13.5435
26.5 | 207 | 245.2906 | 13.5681
26.6 | 207 | 245.6736 | 13.5928
26.7 | 207 | 246.0565 | 13.6174
26.8 | 207 | 246.4394 | 13.642
26.9 | 207 | 246.8223 | 13.6666
27 | 207 | 247.2053 | 13.6913
27.1 | 207 | 247.5882 | 13.7164
27.2 | 207 | 247.9711 | 13.7422
27.3 | 207 | 248.3872 | 13.768
27.4 | 207 | 248.8087 | 13.7939
27.5 | 207 | 249.2302 | 13.8197
27.6 | 207 | 249.6517 | 13.8455
27.7 | 207 | 250.0731 | 13.8713
27.8 | 207 | 250.4946 | 13.8972
27.9 | 207 | 250.9161 | 13.923
28 | 207 | 251.3376 | 13.9488
28.1 | 207 | 251.669 | 13.9732
28.2 | 207 | 251.9813 | 13.9958
28.3 | 207 | 252.2936 | 14.0184
28.4 | 207 | 252.606 | 14.0409
28.5 | 207 | 252.9183 | 14.0635
28.6 | 207 | 253.2306 | 14.0861
28.7 | 207 | 253.543 | 14.1086
28.8 | 207 | 253.8553 | 14.1312
28.9 | 207 | 254.1676 | 14.1537
29 | 207 | 254.48 | 14.1763
29.1 | 207 | 254.7923 | 14.1989
29.2 | 207 | 255.1046 | 14.2191
29.3 | 207 | 255.448 | 14.2375
29.4 | 207 | 255.8595 | 14.256
29.5 | 207 | 256.271 | 14.2745
29.6 | 207 | 256.6825 | 14.2929
29.7 | 207 | 257.094 | 14.3114
29.8 | 207 | 257.5055 | 14.3298
29.9 | 207 | 257.917 | 14.3483
30 | 207 | 258.3257 | 14.3668
30.1 | 207 | 258.6488 | 14.3852
30.2 | 207 | 258.9719 | 14.4037
30.3 | 207 | 259.295 | 14.424
30.4 | 207 | 259.6181 | 14.4449
30.5 | 207 | 259.9412 | 14.4658
30.6 | 207 | 260.2643 | 14.4867
30.7 | 207 | 260.5875 | 14.5076
30.8 | 207 | 260.9106 | 14.5284
30.9 | 207 | 261.2337 | 14.5493
31 | 207 | 261.5568 | 14.5702
31.1 | 207 | 261.8799 | 14.5911
31.2 | 207 | 262.203 | 14.612
31.3 | 207 | 262.4742 | 14.6329
31.4 | 207 | 262.7268 | 14.6537
31.5 | 207 | 262.9794 | 14.6729
31.6 | 207 | 263.232 | 14.6921
31.7 | 207 | 263.4846 | 14.7113
31.8 | 207 | 263.7372 | 14.7305
31.9 | 207 | 263.9897 | 14.7496
32 | 207 | 264.2423 | 14.7688
32.1 | 207 | 264.4986 | 14.788
32.2 | 207 | 264.7587 | 14.8072
32.3 | 207 | 265.0188 | 14.8264
32.4 | 207 | 265.2789 | 14.8456
32.5 | 207 | 265.539 | 14.8648
32.6 | 207 | 265.7991 | 14.8839
32.7 | 207 | 266.0593 | 14.9031
32.8 | 207 | 266.2499 | 14.9223
32.9 | 207 | 266.3631 | 14.9415
33 | 207 | 266.4763 | 14.9614
33.1 | 207 | 266.5895 | 14.9814
33.2 | 207 | 266.7027 | 15.0015
33.3 | 207 | 266.816 | 15.0215
33.4 | 207 | 266.9292 | 15.0416
33.5 | 207 | 267.0424 | 15.0617
33.6 | 207 | 267.1556 | 15.0817
33.7 | 207 | 267.2688 | 15.1018
33.8 | 207 | 267.3821 | 15.1219
33.9 | 207 | 267.4953 | 15.1419
34 | 207 | 267.6085 | 15.162
34.1 | 207 | 267.7217 | 15.1807
34.2 | 207 | 267.8838 | 15.1986
34.3 | 207 | 268.0702 | 15.2165
34.4 | 207 | 268.2566 | 15.2344
34.5 | 207 | 268.443 | 15.2523
34.6 | 207 | 268.6294 | 15.2703
34.7 | 207 | 268.8159 | 15.2882
34.8 | 207 | 269.0023 | 15.3061
34.9 | 207 | 269.1887 | 15.324
35 | 207 | 269.3396 | 15.3419
35.1 | 207 | 269.4696 | 15.3599
35.2 | 207 | 269.5997 | 15.3772
35.3 | 207 | 269.7297 | 15.3939
35.4 | 207 | 269.8598 | 15.4107
35.5 | 207 | 269.9898 | 15.4275
35.6 | 207 | 270.1199 | 15.4442
35.7 | 207 | 270.2274 | 15.461
35.8 | 207 | 270.3211 | 15.4778
35.9 | 207 | 270.4148 | 15.4945
36 | 207 | 270.5085 | 15.5113
36.1 | 207 | 270.6022 | 15.528
36.2 | 207 | 270.6959 | 15.5448
36.3 | 207 | 270.7896 | 15.5616
36.4 | 207 | 270.8833 | 15.5783
36.5 | 207 | 270.977 | 15.5945
36.6 | 207 | 271.0707 | 15.6096
36.7 | 207 | 271.1644 | 15.6246
36.8 | 207 | 271.2581 | 15.6397
36.9 | 207 | 271.3573 | 15.6547
37 | 207 | 271.5016 | 15.6698
37.1 | 207 | 271.6459 | 15.6848
37.2 | 207 | 271.7902 | 15.6993
37.3 | 207 | 271.9345 | 15.712
37.4 | 207 | 272.0789 | 15.7247
37.5 | 207 | 272.2232 | 15.7374
37.6 | 207 | 272.3675 | 15.7502
37.7 | 207 | 272.5118 | 15.7629
37.8 | 207 | 272.6289 | 15.7756
37.9 | 207 | 272.7222 | 15.7883
37.9073 | 207 | 272.729 | 15.7892

## CID-NAT-3
initial void ratio (at the start of the shear) | 1.6977
epax=dh/h0 [%] | sigrad' [kPa] | q [kPa] | epv=dV/V0 [%]
0 | 276 | 0 | 0
0.1 | 276 | 8.2777 | 0.1073
0.2 | 276 | 16.5554 | 0.2145
0.3 | 276 | 23.5415 | 0.3218
0.4 | 276 | 28.679 | 0.4291
0.5 | 276 | 33.8164 | 0.5363
0.6 | 276 | 38.9204 | 0.6356
0.7 | 276 | 41.5937 | 0.7257
0.8 | 276 | 44.267 | 0.8157
0.9 | 276 | 46.9404 | 0.9057
1 | 276 | 49.6137 | 0.9957
1.1 | 276 | 52.287 | 1.0857
1.2 | 276 | 55.0404 | 1.1766
1.3 | 276 | 57.8884 | 1.27
1.4 | 276 | 60.7364 | 1.3633
1.5 | 276 | 63.5844 | 1.4566
1.6 | 276 | 66.4323 | 1.5499
1.7 | 276 | 69.2803 | 1.6337
1.8 | 276 | 72.1283 | 1.7111
1.9 | 276 | 74.7971 | 1.7885
2 | 276 | 76.8721 | 1.8659
2.1 | 276 | 78.9471 | 1.9433
2.2 | 276 | 81.0222 | 2.0207
2.3 | 276 | 83.0972 | 2.0981
2.4 | 276 | 85.1722 | 2.1755
2.5 | 276 | 87.0998 | 2.2529
2.6 | 276 | 88.6823 | 2.3349
2.7 | 276 | 90.2648 | 2.4181
2.8 | 276 | 91.8473 | 2.5012
2.9 | 276 | 93.4297 | 2.5844
3 | 276 | 95.0122 | 2.6676
3.1 | 276 | 96.5947 | 2.7507
3.2 | 276 | 98.1772 | 2.8339
3.3 | 276 | 99.7597 | 2.9099
3.4 | 276 | 101.3422 | 2.9807
3.5 | 276 | 102.7796 | 3.0515
3.6 | 276 | 104.2036 | 3.1223
3.7 | 276 | 105.6276 | 3.1931
3.8 | 276 | 107.0516 | 3.2639
3.9 | 276 | 108.4755 | 3.3347
4 | 276 | 109.8995 | 3.4055
4.1 | 276 | 111.3235 | 3.4763
4.2 | 276 | 112.8982 | 3.5499
4.3 | 276 | 114.5412 | 3.6323
4.4 | 276 | 116.1841 | 3.7147
4.5 | 276 | 117.8271 | 3.797
4.6 | 276 | 119.47 | 3.8794
4.7 | 276 | 121.1129 | 3.9618
4.8 | 276 | 122.7559 | 4.0442
4.9 | 276 | 124.3988 | 4.1265
5 | 276 | 126.0418 | 4.2032
5.1 | 276 | 127.6847 | 4.2737
5.2 | 276 | 129.353 | 4.3442
5.3 | 276 | 131.3926 | 4.4147
5.4 | 276 | 133.4323 | 4.4852
5.5 | 276 | 135.4719 | 4.5557
5.6 | 276 | 137.5116 | 4.6262
5.7 | 276 | 139.4971 | 4.6967
5.8 | 276 | 141.2792 | 4.7672
5.9 | 276 | 143.0613 | 4.8335
6 | 276 | 144.8434 | 4.8978
6.1 | 276 | 146.6254 | 4.9621
6.2 | 276 | 148.4075 | 5.0264
6.3 | 276 | 150.1896 | 5.0907
6.4 | 276 | 151.9716 | 5.155
6.5 | 276 | 153.7537 | 5.2193
6.6 | 276 | 155.412 | 5.2836
6.7 | 276 | 156.8551 | 5.3479
6.8 | 276 | 158.2981 | 5.4087
6.9 | 276 | 159.7412 | 5.4627
7 | 276 | 161.1843 | 5.5167
7.1 | 276 | 162.6274 | 5.5707
7.2 | 276 | 164.0705 | 5.6246
7.3 | 276 | 165.4995 | 5.6786
7.4 | 276 | 166.9285 | 5.7326
7.5 | 276 | 168.3575 | 5.7866
7.6 | 276 | 169.7865 | 5.8406
7.7 | 276 | 171.2155 | 5.8984
7.8 | 276 | 172.6445 | 5.9596
7.9 | 276 | 174.0736 | 6.0207
8 | 276 | 175.5026 | 6.0818
8.1 | 276 | 176.9316 | 6.1429
8.2 | 276 | 178.3606 | 6.2041
8.3 | 276 | 179.7896 | 6.2652
8.4 | 276 | 181.2186 | 6.3263
8.5 | 276 | 182.6476 | 6.3875
8.6 | 276 | 184.0527 | 6.4553
8.7 | 276 | 185.4303 | 6.5255
8.8 | 276 | 186.8078 | 6.5956
8.9 | 276 | 188.1853 | 6.6658
9 | 276 | 189.5628 | 6.7359
9.1 | 276 | 190.9403 | 6.806
9.2 | 276 | 192.3178 | 6.8762
9.3 | 276 | 193.6 | 6.9463
9.4 | 276 | 194.8077 | 7.0087
9.5 | 276 | 196.0154 | 7.0631
9.6 | 276 | 197.2231 | 7.1174
9.7 | 276 | 198.4308 | 7.1718
9.8 | 276 | 199.6385 | 7.2262
9.9 | 276 | 200.8462 | 7.2806
10 | 276 | 202.0538 | 7.335
10.1 | 276 | 203.2615 | 7.3893
10.2 | 276 | 204.4692 | 7.4437
10.3 | 276 | 205.6769 | 7.4981
10.4 | 276 | 206.8846 | 7.5525
10.5 | 276 | 208.0923 | 7.6081
10.6 | 276 | 209.3 | 7.6764
10.7 | 276 | 210.4919 | 7.7446
10.8 | 276 | 211.4069 | 7.8129
10.9 | 276 | 212.3218 | 7.8811
11 | 276 | 213.2367 | 7.9493
11.1 | 276 | 214.1516 | 8.0176
11.2 | 276 | 215.0665 | 8.0858
11.3 | 276 | 215.9814 | 8.1377
11.4 | 276 | 216.8963 | 8.1858
11.5 | 276 | 217.7932 | 8.2339
11.6 | 276 | 218.6888 | 8.282
11.7 | 276 | 219.5844 | 8.3302
11.8 | 276 | 220.48 | 8.3783
11.9 | 276 | 221.3755 | 8.4264
12 | 276 | 222.2711 | 8.4745
12.1 | 276 | 223.1667 | 8.5227
12.2 | 276 | 224.0623 | 8.5708
12.3 | 276 | 224.9579 | 8.6179
12.4 | 276 | 225.849 | 8.6639
12.5 | 276 | 226.7312 | 8.71
12.6 | 276 | 227.6133 | 8.756
12.7 | 276 | 228.4955 | 8.8021
12.8 | 276 | 229.3777 | 8.8481
12.9 | 276 | 230.2599 | 8.8942
13 | 276 | 231.142 | 8.9402
13.1 | 276 | 232.0242 | 8.9863
13.2 | 276 | 232.9064 | 9.0323
13.3 | 276 | 233.7886 | 9.0784
13.4 | 276 | 234.6708 | 9.1244
13.5 | 276 | 235.5529 | 9.1705
13.6 | 276 | 236.4351 | 9.2166
13.7 | 276 | 237.3173 | 9.2636
13.8 | 276 | 238.1964 | 9.3105
13.9 | 276 | 239.0727 | 9.3575
14 | 276 | 239.949 | 9.4045
14.1 | 276 | 240.8253 | 9.4515
14.2 | 276 | 241.7016 | 9.4985
14.3 | 276 | 242.5779 | 9.5455
14.4 | 276 | 243.4542 | 9.5925
14.5 | 276 | 244.3305 | 9.6389
14.6 | 276 | 245.2068 | 9.6811
14.7 | 276 | 246.1566 | 9.7233
14.8 | 276 | 247.1403 | 9.7655
14.9 | 276 | 248.1241 | 9.8078
15 | 276 | 249.1078 | 9.85
15.1 | 276 | 250.0915 | 9.8922
15.2 | 276 | 251.0753 | 9.9344
15.3 | 276 | 252.059 | 9.9766
15.4 | 276 | 253.0428 | 10.0188
15.5 | 276 | 254.0692 | 10.0611
15.6 | 276 | 255.1319 | 10.1033
15.7 | 276 | 256.1947 | 10.1455
15.8 | 276 | 257.2575 | 10.1871
15.9 | 276 | 258.3202 | 10.2285
16 | 276 | 259.383 | 10.2699
16.1 | 276 | 260.4458 | 10.3113
16.2 | 276 | 261.5085 | 10.3528
16.3 | 276 | 262.5108 | 10.3942
16.4 | 276 | 263.4393 | 10.4356
16.5 | 276 | 264.3677 | 10.477
16.6 | 276 | 265.2962 | 10.5184
16.7 | 276 | 266.2246 | 10.5599
16.8 | 276 | 267.1531 | 10.6013
16.9 | 276 | 268.0815 | 10.6427
17 | 276 | 269.01 | 10.6841
17.1 | 276 | 269.9384 | 10.7255
17.2 | 276 | 270.8915 | 10.7669
17.3 | 276 | 272.0247 | 10.808
17.4 | 276 | 273.1579 | 10.8491
17.5 | 276 | 274.2912 | 10.8903
17.6 | 276 | 275.4244 | 10.9314
17.7 | 276 | 276.5577 | 10.9725
17.8 | 276 | 277.6909 | 11.0136
17.9 | 276 | 278.8241 | 11.0547
18 | 276 | 279.8801 | 11.0959
18.1 | 276 | 280.6991 | 11.137
18.2 | 276 | 281.5181 | 11.1781
18.3 | 276 | 282.3371 | 11.2192
18.4 | 276 | 283.1561 | 11.2604
18.5 | 276 | 283.9751 | 11.3015
18.6 | 276 | 284.7941 | 11.3426
18.7 | 276 | 285.6131 | 11.3837
18.8 | 276 | 286.4321 | 11.4248
18.9 | 276 | 287.2511 | 11.466
19 | 276 | 287.9897 | 11.5068
19.1 | 276 | 288.7154 | 11.542
19.2 | 276 | 289.4411 | 11.5771
19.3 | 276 | 290.1667 | 11.6123
19.4 | 276 | 290.8924 | 11.6475
19.5 | 276 | 291.6181 | 11.6827
19.6 | 276 | 292.3437 | 11.7179
19.7 | 276 | 293.0694 | 11.7531
19.8 | 276 | 293.7951 | 11.7883
19.9 | 276 | 294.5207 | 11.8235
20 | 276 | 295.2464 | 11.8587
20.1 | 276 | 295.9721 | 11.8939
20.2 | 276 | 296.6677 | 11.9291
20.3 | 276 | 297.3403 | 11.9643
20.4 | 276 | 298.0129 | 11.9997
20.5 | 276 | 298.6855 | 12.0357
20.6 | 276 | 299.358 | 12.0717
20.7 | 276 | 300.0306 | 12.1077
20.8 | 276 | 300.7032 | 12.1436
20.9 | 276 | 301.3757 | 12.1796
21 | 276 | 302.0483 | 12.2156
21.1 | 276 | 302.7209 | 12.2515
21.2 | 276 | 303.3935 | 12.2875
21.3 | 276 | 304.066 | 12.3235
21.4 | 276 | 304.7386 | 12.3594
21.5 | 276 | 305.4152 | 12.3954
21.6 | 276 | 306.1012 | 12.4314
21.7 | 276 | 306.7872 | 12.4673
21.8 | 276 | 307.4733 | 12.5031
21.9 | 276 | 308.1593 | 12.5386
22 | 276 | 308.8453 | 12.5742
22.1 | 276 | 309.5313 | 12.6097
22.2 | 276 | 310.2174 | 12.6453
22.3 | 276 | 310.9034 | 12.6809
22.4 | 276 | 311.613 | 12.7164
22.5 | 276 | 312.4272 | 12.752
22.6 | 276 | 313.2415 | 12.7875
22.7 | 276 | 314.0558 | 12.8231
22.8 | 276 | 314.8701 | 12.8587
22.9 | 276 | 315.6843 | 12.8901
23 | 276 | 316.4986 | 12.9199
23.1 | 276 | 317.3129 | 12.9497
23.2 | 276 | 318.1272 | 12.9795
23.3 | 276 | 318.9414 | 13.0093
23.4 | 276 | 319.7557 | 13.0391
23.5 | 276 | 320.57 | 13.0689
23.6 | 276 | 321.3842 | 13.0987
23.7 | 276 | 322.1985 | 13.1286
23.8 | 276 | 323.0128 | 13.1584
23.9 | 276 | 323.9084 | 13.1882
24 | 276 | 324.8087 | 13.218
24.1 | 276 | 325.709 | 13.2468
24.2 | 276 | 326.6092 | 13.2755
24.3 | 276 | 327.5095 | 13.3042
24.4 | 276 | 328.4063 | 13.3329
24.5 | 276 | 329.0433 | 13.3616
24.6 | 276 | 329.6803 | 13.3903
24.7 | 276 | 330.3173 | 13.419
24.8 | 276 | 330.9543 | 13.4477
24.9 | 276 | 331.5914 | 13.4764
25 | 276 | 332.2284 | 13.5051
25.1 | 276 | 332.8654 | 13.5338
25.2 | 276 | 333.5024 | 13.5622
25.3 | 276 | 334.1395 | 13.5889
25.4 | 276 | 334.6971 | 13.6155
25.5 | 276 | 334.9329 | 13.6422
25.6 | 276 | 335.1687 | 13.6689
25.7 | 276 | 335.4045 | 13.6955
25.8 | 276 | 335.6402 | 13.7222
25.9 | 276 | 335.876 | 13.7489
26 | 276 | 336.1118 | 13.7755
26.1 | 276 | 336.3476 | 13.8022
26.2 | 276 | 336.5834 | 13.8288
26.3 | 276 | 336.8192 | 13.8555
26.4 | 276 | 337.055 | 13.8822
26.5 | 276 | 337.2907 | 13.9088
26.6 | 276 | 337.5441 | 13.9355
26.7 | 276 | 337.8 | 13.9622
26.8 | 276 | 338.056 | 13.9888
26.9 | 276 | 338.3119 | 14.015
27 | 276 | 338.5678 | 14.04
27.1 | 276 | 338.8238 | 14.0651
27.2 | 276 | 339.0797 | 14.0901
27.3 | 276 | 339.3356 | 14.1152
27.4 | 276 | 339.5377 | 14.1402
27.5 | 276 | 339.7197 | 14.1653
27.6 | 276 | 339.9017 | 14.1904
27.7 | 276 | 340.0836 | 14.2154
27.8 | 276 | 340.2656 | 14.2405
27.9 | 276 | 340.4476 | 14.2655
28 | 276 | 340.6296 | 14.2901
28.1 | 276 | 340.8116 | 14.3133
28.2 | 276 | 341.0897 | 14.3365
28.3 | 276 | 341.3843 | 14.3597
28.4 | 276 | 341.6788 | 14.383
28.5 | 276 | 341.9734 | 14.4062
28.6 | 276 | 342.268 | 14.4294
28.7 | 276 | 342.5625 | 14.4526
28.8 | 276 | 342.8571 | 14.4758
28.9 | 276 | 343.1516 | 14.499
29 | 276 | 343.4462 | 14.5222
29.1 | 276 | 343.7408 | 14.5454
29.2 | 276 | 344.0353 | 14.5686
29.3 | 276 | 344.4262 | 14.5918
29.4 | 276 | 344.8413 | 14.615
29.5 | 276 | 345.2564 | 14.6382
29.6 | 276 | 345.6716 | 14.661
29.7 | 276 | 346.0867 | 14.6839
29.8 | 276 | 346.5019 | 14.7067
29.9 | 276 | 346.917 | 14.7295
30 | 276 | 347.3321 | 14.7524
30.1 | 276 | 347.7479 | 14.7752
30.2 | 276 | 348.1668 | 14.798
30.3 | 276 | 348.5856 | 14.8209
30.4 | 276 | 349.0045 | 14.8437
30.5 | 276 | 349.4233 | 14.8665
30.6 | 276 | 349.8422 | 14.8894
30.7 | 276 | 350.261 | 14.9122
30.8 | 276 | 350.6799 | 14.9351
30.9 | 276 | 351.0987 | 14.9579
31 | 276 | 351.5176 | 14.9807
31.1 | 276 | 351.87 | 15.0036
31.2 | 276 | 352.2096 | 15.0274
31.3 | 276 | 352.5493 | 15.0513
31.4 | 276 | 352.8889 | 15.0753
31.5 | 276 | 353.2286 | 15.0992
31.6 | 276 | 353.5683 | 15.1231
31.7 | 276 | 353.9079 | 15.147
31.8 | 276 | 354.2476 | 15.1709
31.9 | 276 | 354.589 | 15.1948
32 | 276 | 354.9367 | 15.2187
32.1 | 276 | 355.2845 | 15.2426
32.2 | 276 | 355.6322 | 15.2665
32.3 | 276 | 355.98 | 15.2904
32.4 | 276 | 356.3278 | 15.3144
32.5 | 276 | 356.6755 | 15.3383
32.6 | 276 | 357.0233 | 15.3622
32.7 | 276 | 357.3711 | 15.3861
32.8 | 276 | 357.7188 | 15.41
32.9 | 276 | 358.0666 | 15.4332
33 | 276 | 358.3821 | 15.4504
33.1 | 276 | 358.6945 | 15.4675
33.2 | 276 | 359.0068 | 15.4847
33.3 | 276 | 359.3191 | 15.5018
33.4 | 276 | 359.6315 | 15.519
33.5 | 276 | 359.9438 | 15.5361
33.6 | 276 | 360.2561 | 15.5533
33.7 | 276 | 360.5685 | 15.5705
33.8 | 276 | 360.8808 | 15.5876
33.9 | 276 | 361.2585 | 15.6048
34 | 276 | 361.6953 | 15.6219
34.1 | 276 | 362.1322 | 15.6391
34.2 | 276 | 362.569 | 15.6562
34.3 | 276 | 363.0058 | 15.6734
34.4 | 276 | 363.4426 | 15.6905
34.5 | 276 | 363.8794 | 15.7077
34.6 | 276 | 364.3163 | 15.7248
34.7 | 276 | 364.5294 | 15.742
34.8 | 276 | 364.7234 | 15.7592
34.9 | 276 | 364.9173 | 15.7763
35 | 276 | 365.1112 | 15.7935
35.1 | 276 | 365.3052 | 15.8106
35.1271 | 276 | 365.3577 | 15.8153

## CID-NAT-4
initial void ratio (at the start of the shear) | 1.1457
epax=dh/h0 [%] | sigrad' [kPa] | q [kPa] | epv=dV/V0 [%]
0 | 345 | 0 | 0
0.1 | 345 | 2.3928 | 0.0978
0.2 | 345 | 4.7856 | 0.1956
0.3 | 345 | 7.1784 | 0.2934
0.4 | 345 | 9.5712 | 0.3912
0.5 | 345 | 11.964 | 0.4889
0.6 | 345 | 14.3845 | 0.5818
0.7 | 345 | 16.8982 | 0.6724
0.8 | 345 | 19.4118 | 0.763
0.9 | 345 | 21.9255 | 0.8536
1 | 345 | 24.4392 | 0.9442
1.1 | 345 | 27.3597 | 1.0348
1.2 | 345 | 30.5614 | 1.1254
1.3 | 345 | 33.7632 | 1.2122
1.4 | 345 | 36.965 | 1.2935
1.5 | 345 | 40.1667 | 1.3748
1.6 | 345 | 44.6627 | 1.456
1.7 | 345 | 49.2223 | 1.5373
1.8 | 345 | 53.7353 | 1.6186
1.9 | 345 | 58.1448 | 1.6999
2 | 345 | 62.5542 | 1.7811
2.1 | 345 | 66.9637 | 1.8624
2.2 | 345 | 71.3731 | 1.9437
2.3 | 345 | 74.6935 | 2.025
2.4 | 345 | 77.4831 | 2.1081
2.5 | 345 | 80.2727 | 2.1922
2.6 | 345 | 83.0623 | 2.2763
2.7 | 345 | 86.8047 | 2.3604
2.8 | 345 | 90.7244 | 2.4445
2.9 | 345 | 94.6441 | 2.5286
3 | 345 | 97.1871 | 2.6127
3.1 | 345 | 99.3168 | 2.6968
3.2 | 345 | 101.4465 | 2.7918
3.3 | 345 | 103.5762 | 2.8869
3.4 | 345 | 105.7059 | 2.9819
3.5 | 345 | 107.5169 | 3.073
3.6 | 345 | 109.2236 | 3.1393
3.7 | 345 | 110.9304 | 3.2056
3.8 | 345 | 112.6371 | 3.2719
3.9 | 345 | 114.3438 | 3.3382
4 | 345 | 116.0505 | 3.4045
4.1 | 345 | 117.9715 | 3.4708
4.2 | 345 | 120.6191 | 3.5371
4.3 | 345 | 123.2667 | 3.6034
4.4 | 345 | 125.9144 | 3.6737
4.5 | 345 | 128.5462 | 3.7519
4.6 | 345 | 130.442 | 3.83
4.7 | 345 | 132.3377 | 3.9081
4.8 | 345 | 134.2335 | 3.9862
4.9 | 345 | 136.1293 | 4.0643
5 | 345 | 138.181 | 4.1424
5.1 | 345 | 140.4841 | 4.2205
5.2 | 345 | 142.7871 | 4.2986
5.3 | 345 | 145.0901 | 4.3767
5.4 | 345 | 147.3932 | 4.4548
5.5 | 345 | 149.4029 | 4.5288
5.6 | 345 | 151.3122 | 4.587
5.7 | 345 | 153.2215 | 4.6453
5.8 | 345 | 155.1308 | 4.7035
5.9 | 345 | 157.0401 | 4.7618
6 | 345 | 158.945 | 4.8201
6.1 | 345 | 160.8004 | 4.8783
6.2 | 345 | 162.6559 | 4.9366
6.3 | 345 | 164.5113 | 4.9948
6.4 | 345 | 166.3668 | 5.0531
6.5 | 345 | 168.2222 | 5.1089
6.6 | 345 | 170.1006 | 5.158
6.7 | 345 | 172.1097 | 5.2071
6.8 | 345 | 174.1187 | 5.2563
6.9 | 345 | 176.1278 | 5.3054
7 | 345 | 178.1368 | 5.3546
7.1 | 345 | 180.1458 | 5.4037
7.2 | 345 | 182.1392 | 5.4811
7.3 | 345 | 184.1069 | 5.561
7.4 | 345 | 186.0746 | 5.6409
7.5 | 345 | 188.0423 | 5.7207
7.6 | 345 | 190.01 | 5.8006
7.7 | 345 | 191.9777 | 5.8805
7.8 | 345 | 193.9485 | 5.9423
7.9 | 345 | 195.9411 | 6.002
8 | 345 | 197.9338 | 6.0618
8.1 | 345 | 199.9265 | 6.1215
8.2 | 345 | 201.9192 | 6.1812
8.3 | 345 | 203.9119 | 6.2409
8.4 | 345 | 205.9192 | 6.3085
8.5 | 345 | 207.932 | 6.3774
8.6 | 345 | 209.9449 | 6.4462
8.7 | 345 | 211.9577 | 6.5151
8.8 | 345 | 213.9705 | 6.5839
8.9 | 345 | 215.9833 | 6.6527
9 | 345 | 217.9469 | 6.7165
9.1 | 345 | 219.7691 | 6.7763
9.2 | 345 | 221.5912 | 6.8361
9.3 | 345 | 223.4133 | 6.8959
9.4 | 345 | 225.2354 | 6.9557
9.5 | 345 | 227.0575 | 7.0155
9.6 | 345 | 228.851 | 7.0753
9.7 | 345 | 230.4117 | 7.1351
9.8 | 345 | 231.9724 | 7.1949
9.9 | 345 | 233.5331 | 7.2547
10 | 345 | 235.0938 | 7.3145
10.1 | 345 | 236.6545 | 7.3732
10.2 | 345 | 238.2152 | 7.4228
10.3 | 345 | 239.7677 | 7.4724
10.4 | 345 | 241.2449 | 7.522
10.5 | 345 | 242.722 | 7.5716
10.6 | 345 | 244.1992 | 7.6212
10.7 | 345 | 245.6764 | 7.6708
10.8 | 345 | 247.1535 | 7.7204
10.9 | 345 | 248.6307 | 7.77
11 | 345 | 249.9095 | 7.8203
11.1 | 345 | 251.0404 | 7.8718
11.2 | 345 | 252.1712 | 7.9232
11.3 | 345 | 253.302 | 7.9747
11.4 | 345 | 254.4329 | 8.0262
11.5 | 345 | 255.5637 | 8.0777
11.6 | 345 | 256.6512 | 8.1291
11.7 | 345 | 257.7144 | 8.1806
11.8 | 345 | 258.7776 | 8.2321
11.9 | 345 | 259.8407 | 8.2836
12 | 345 | 260.9039 | 8.335
12.1 | 345 | 261.9671 | 8.3865
12.2 | 345 | 263.0018 | 8.4305
12.3 | 345 | 263.979 | 8.4737
12.4 | 345 | 264.9561 | 8.517
12.5 | 345 | 265.9332 | 8.5602
12.6 | 345 | 266.9103 | 8.6035
12.7 | 345 | 267.8875 | 8.6467
12.8 | 345 | 268.8861 | 8.6899
12.9 | 345 | 269.9174 | 8.7332
13 | 345 | 270.9487 | 8.7764
13.1 | 345 | 271.98 | 8.8197
13.2 | 345 | 273.0113 | 8.8629
13.3 | 345 | 274.6721 | 8.9045
13.4 | 345 | 276.7563 | 8.9457
13.5 | 345 | 278.8406 | 8.9869
13.6 | 345 | 281.0337 | 9.0281
13.7 | 345 | 283.5465 | 9.0692
13.8 | 345 | 286.0592 | 9.1104
13.9 | 345 | 288.572 | 9.1516
14 | 345 | 290.0164 | 9.1927
14.1 | 345 | 291.3556 | 9.2343
14.2 | 345 | 292.6948 | 9.2872
14.3 | 345 | 294.034 | 9.34
14.4 | 345 | 295.3733 | 9.3929
14.5 | 345 | 296.712 | 9.4458
14.6 | 345 | 298.0503 | 9.4986
14.7 | 345 | 299.3885 | 9.5494
14.8 | 345 | 300.7268 | 9.5962
14.9 | 345 | 302.065 | 9.6429
15 | 345 | 303.4033 | 9.6896
15.1 | 345 | 304.7771 | 9.7363
15.2 | 345 | 306.1901 | 9.783
15.3 | 345 | 307.6031 | 9.8296
15.4 | 345 | 309.0161 | 9.8761
15.5 | 345 | 310.4291 | 9.9227
15.6 | 345 | 311.8412 | 9.9692
15.7 | 345 | 313.2437 | 10.0157
15.8 | 345 | 314.6462 | 10.0623
15.9 | 345 | 316.0486 | 10.1088
16 | 345 | 317.4511 | 10.143
16.1 | 345 | 318.8536 | 10.1714
16.2 | 345 | 320.2561 | 10.1998
16.3 | 345 | 321.5464 | 10.2282
16.4 | 345 | 322.6657 | 10.2566
16.5 | 345 | 323.785 | 10.285
16.6 | 345 | 324.9043 | 10.3134
16.7 | 345 | 326.0236 | 10.3419
16.8 | 345 | 327.143 | 10.3725
16.9 | 345 | 328.2623 | 10.4114
17 | 345 | 329.4243 | 10.4503
17.1 | 345 | 330.5996 | 10.4892
17.2 | 345 | 331.775 | 10.5281
17.3 | 345 | 332.9503 | 10.567
17.4 | 345 | 334.1257 | 10.6059
17.5 | 345 | 335.301 | 10.6448
17.6 | 345 | 336.3926 | 10.6837
17.7 | 345 | 337.452 | 10.7226
17.8 | 345 | 338.5113 | 10.7615
17.9 | 345 | 339.5707 | 10.7968
18 | 345 | 340.6301 | 10.8303
18.1 | 345 | 341.6894 | 10.8639
18.2 | 345 | 342.6866 | 10.8974
18.3 | 345 | 343.6377 | 10.931
18.4 | 345 | 344.5887 | 10.9645
18.5 | 345 | 345.5398 | 10.9981
18.6 | 345 | 346.6 | 11.0316
18.7 | 345 | 347.9717 | 11.0652
18.8 | 345 | 349.3434 | 11.0987
18.9 | 345 | 350.7151 | 11.1323
19 | 345 | 352.0868 | 11.1658
19.1 | 345 | 353.2184 | 11.1994
19.2 | 345 | 354.3206 | 11.232
19.3 | 345 | 355.4229 | 11.2634
19.4 | 345 | 356.5251 | 11.2949
19.5 | 345 | 357.6274 | 11.3263
19.6 | 345 | 358.7296 | 11.3577
19.7 | 345 | 359.8389 | 11.3891
19.8 | 345 | 361.0139 | 11.4206
19.9 | 345 | 362.189 | 11.452
20 | 345 | 363.364 | 11.4834
20.1 | 345 | 364.539 | 11.5081
20.2 | 345 | 365.7141 | 11.5328
20.3 | 345 | 366.8718 | 11.5575
20.4 | 345 | 367.8877 | 11.5822
20.5 | 345 | 368.9037 | 11.607
20.6 | 345 | 369.9197 | 11.6317
20.7 | 345 | 370.9357 | 11.6564
20.8 | 345 | 371.9517 | 11.6811
20.9 | 345 | 372.9677 | 11.7058
21 | 345 | 373.9718 | 11.7305
21.1 | 345 | 374.9499 | 11.7631
21.2 | 345 | 375.9281 | 11.7983
21.3 | 345 | 376.9062 | 11.8336
21.4 | 345 | 377.8843 | 11.8688
21.5 | 345 | 378.8624 | 11.904
21.6 | 345 | 379.8406 | 11.9392
21.7 | 345 | 380.8664 | 11.9744
21.8 | 345 | 381.905 | 12.0096
21.9 | 345 | 382.9436 | 12.0396
22 | 345 | 383.9822 | 12.0691
22.1 | 345 | 385.0208 | 12.0987
22.2 | 345 | 385.9339 | 12.1282
22.3 | 345 | 386.655 | 12.1578
22.4 | 345 | 387.376 | 12.1873
22.5 | 345 | 388.097 | 12.2169
22.6 | 345 | 388.818 | 12.2464
22.7 | 345 | 389.539 | 12.2696
22.8 | 345 | 390.26 | 12.291
22.9 | 345 | 390.9764 | 12.3123
23 | 345 | 391.6698 | 12.3337
23.1 | 345 | 392.3632 | 12.3551
23.2 | 345 | 393.0567 | 12.3765
23.3 | 345 | 393.7501 | 12.3979
23.4 | 345 | 394.4436 | 12.4193
23.5 | 345 | 395.137 | 12.4386
23.6 | 345 | 395.8305 | 12.4544
23.7 | 345 | 396.5239 | 12.4703
23.8 | 345 | 397.2006 | 12.4861
23.9 | 345 | 397.8734 | 12.502
24 | 345 | 398.5461 | 12.5178
24.1 | 345 | 399.2188 | 12.5337
24.2 | 345 | 399.8916 | 12.5495
24.3 | 345 | 400.5643 | 12.5653
24.4 | 345 | 401.237 | 12.5812
24.5 | 345 | 401.9098 | 12.6006
24.6 | 345 | 402.5073 | 12.6259
24.7 | 345 | 403.0828 | 12.6512
24.8 | 345 | 403.6583 | 12.6765
24.9 | 345 | 404.2338 | 12.7018
25 | 345 | 404.8092 | 12.7271
25.1 | 345 | 405.3847 | 12.7524
25.2 | 345 | 405.9602 | 12.7778
25.3 | 345 | 406.5357 | 12.8031
25.4 | 345 | 407.2015 | 12.8284
25.5 | 345 | 407.8995 | 12.8524
25.6 | 345 | 408.5975 | 12.8747
25.7 | 345 | 409.2955 | 12.897
25.8 | 345 | 409.9935 | 12.9193
25.9 | 345 | 410.6916 | 12.9416
26 | 345 | 411.4969 | 12.9639
26.1 | 345 | 412.3199 | 12.9862
26.2 | 345 | 413.1429 | 13.0085
26.3 | 345 | 413.966 | 13.0308
26.4 | 345 | 414.789 | 13.0531
26.5 | 345 | 415.612 | 13.0745
26.6 | 345 | 416.435 | 13.0928
26.7 | 345 | 417.2232 | 13.1111
26.8 | 345 | 417.9859 | 13.1294
26.9 | 345 | 418.7487 | 13.1477
27 | 345 | 419.5114 | 13.1661
27.1 | 345 | 420.2742 | 13.1844
27.2 | 345 | 421.0369 | 13.2027
27.3 | 345 | 421.8104 | 13.221
27.4 | 345 | 422.598 | 13.2393
27.5 | 345 | 423.3856 | 13.2577
27.6 | 345 | 424.1732 | 13.2736
27.7 | 345 | 424.9609 | 13.2885
27.8 | 345 | 425.5683 | 13.3035
27.9 | 345 | 425.9709 | 13.3184
28 | 345 | 426.3734 | 13.3333
28.1 | 345 | 426.776 | 13.3483
28.2 | 345 | 427.1785 | 13.3632
28.3 | 345 | 427.5811 | 13.3781
28.4 | 345 | 427.9688 | 13.393
28.5 | 345 | 428.3404 | 13.408
28.6 | 345 | 428.712 | 13.4229
28.7 | 345 | 429.0835 | 13.4378
28.8 | 345 | 429.4551 | 13.4539
28.9 | 345 | 429.8267 | 13.4707
29 | 345 | 430.2365 | 13.4875
29.1 | 345 | 430.6519 | 13.5043
29.2 | 345 | 431.0673 | 13.521
29.3 | 345 | 431.4827 | 13.5378
29.4 | 345 | 431.8981 | 13.5546
29.5 | 345 | 432.3135 | 13.5713
29.6 | 345 | 432.7288 | 13.5881
29.7 | 345 | 433.1442 | 13.6049
29.8 | 345 | 433.5115 | 13.6217
29.9 | 345 | 433.8083 | 13.6363
30 | 345 | 434.1051 | 13.6503
30.1 | 345 | 434.402 | 13.6643
30.2 | 345 | 434.6988 | 13.6784
30.3 | 345 | 434.9956 | 13.6924
30.4 | 345 | 435.2905 | 13.7064
30.5 | 345 | 435.5421 | 13.7204
30.6 | 345 | 435.7937 | 13.7344
30.7 | 345 | 436.0453 | 13.7485
30.8 | 345 | 436.2969 | 13.7625
30.9 | 345 | 436.5485 | 13.7765
31 | 345 | 436.8001 | 13.793
31.1 | 345 | 437.1595 | 13.8107
31.2 | 345 | 437.6004 | 13.8285
31.3 | 345 | 438.0413 | 13.8463
31.4 | 345 | 438.4822 | 13.8641
31.5 | 345 | 438.9231 | 13.8818
31.6 | 345 | 439.364 | 13.8996
31.7 | 345 | 439.8049 | 13.9174
31.8 | 345 | 440.0529 | 13.9351
31.9 | 345 | 440.2446 | 13.9529
32 | 345 | 440.4363 | 13.9707
32.1 | 345 | 440.628 | 13.9835
32.2 | 345 | 440.8197 | 13.9951
32.3 | 345 | 441.0114 | 14.0066
32.4 | 345 | 441.2031 | 14.0182
32.5 | 345 | 441.3658 | 14.0297
32.6 | 345 | 441.5279 | 14.0412
32.7 | 345 | 441.69 | 14.0528
32.8 | 345 | 441.8521 | 14.0643
32.9 | 345 | 442.0142 | 14.0759
33 | 345 | 442.1763 | 14.0874
33.1 | 345 | 442.3384 | 14.099
33.2 | 345 | 442.5005 | 14.1135
33.3 | 345 | 442.6903 | 14.134
33.4 | 345 | 442.8816 | 14.1545
33.5 | 345 | 443.073 | 14.175
33.6 | 345 | 443.2644 | 14.1955
33.7 | 345 | 443.4558 | 14.216
33.8 | 345 | 443.6472 | 14.2366
33.9 | 345 | 443.8385 | 14.2571
34 | 345 | 444.0299 | 14.2776
34.1 | 345 | 444.2213 | 14.2981
34.2 | 345 | 444.4132 | 14.3158
34.3 | 345 | 444.6114 | 14.3292
34.4 | 345 | 444.8096 | 14.3425
34.5 | 345 | 445.0077 | 14.3559
34.6 | 345 | 445.2059 | 14.3693
34.7 | 345 | 445.4041 | 14.3827
34.8 | 345 | 445.6023 | 14.396
34.9 | 345 | 445.8005 | 14.4094
35 | 345 | 445.9987 | 14.4228
35.1 | 345 | 446.1968 | 14.4362
35.2 | 345 | 446.395 | 14.4495
35.2465 | 345 | 446.488 | 14.4558

## CID-NAT-5
initial void ratio (at the start of the shear) | 0.5937
epax=dh/h0 [%] | sigrad' [kPa] | q [kPa] | epv=dV/V0 [%]
0 | 414 | 0 | 0
0.1 | 414 | 11.1882 | 0.0943
0.2 | 414 | 22.3764 | 0.1887
0.3 | 414 | 32.5566 | 0.283
0.4 | 414 | 36.6279 | 0.3773
0.5 | 414 | 40.6992 | 0.4716
0.6 | 414 | 44.7704 | 0.566
0.7 | 414 | 48.8417 | 0.6603
0.8 | 414 | 52.913 | 0.7546
0.9 | 414 | 58.1618 | 0.8489
1 | 414 | 63.5267 | 0.9433
1.1 | 414 | 68.755 | 1.0325
1.2 | 414 | 72.8289 | 1.1125
1.3 | 414 | 76.9029 | 1.1926
1.4 | 414 | 80.9768 | 1.2726
1.5 | 414 | 85.0819 | 1.3527
1.6 | 414 | 89.667 | 1.4327
1.7 | 414 | 94.2521 | 1.5128
1.8 | 414 | 98.8372 | 1.5928
1.9 | 414 | 102.0247 | 1.6729
2 | 414 | 105.0197 | 1.7529
2.1 | 414 | 108.0148 | 1.8329
2.2 | 414 | 111.0099 | 1.913
2.3 | 414 | 113.8226 | 2.0034
2.4 | 414 | 116.599 | 2.0998
2.5 | 414 | 119.3754 | 2.1963
2.6 | 414 | 122.1519 | 2.2928
2.7 | 414 | 124.9283 | 2.3892
2.8 | 414 | 127.618 | 2.4857
2.9 | 414 | 130.2504 | 2.5782
3 | 414 | 132.8829 | 2.6665
3.1 | 414 | 135.5154 | 2.7548
3.2 | 414 | 138.1479 | 2.8431
3.3 | 414 | 140.6807 | 2.9314
3.4 | 414 | 143.1889 | 3.0197
3.5 | 414 | 145.6972 | 3.1081
3.6 | 414 | 148.2055 | 3.1964
3.7 | 414 | 150.7137 | 3.2847
3.8 | 414 | 153.2285 | 3.3696
3.9 | 414 | 155.77 | 3.4447
4 | 414 | 158.3116 | 3.5198
4.1 | 414 | 160.8531 | 3.5949
4.2 | 414 | 163.4497 | 3.67
4.3 | 414 | 166.0859 | 3.7452
4.4 | 414 | 168.7222 | 3.8203
4.5 | 414 | 171.3585 | 3.8954
4.6 | 414 | 173.9298 | 3.9705
4.7 | 414 | 176.1552 | 4.0473
4.8 | 414 | 178.3806 | 4.1252
4.9 | 414 | 180.606 | 4.2032
5 | 414 | 182.8314 | 4.2811
5.1 | 414 | 185.246 | 4.3591
5.2 | 414 | 187.9995 | 4.437
5.3 | 414 | 190.7531 | 4.515
5.4 | 414 | 193.5066 | 4.5929
5.5 | 414 | 196.2389 | 4.6709
5.6 | 414 | 198.9246 | 4.7488
5.7 | 414 | 201.6104 | 4.8219
5.8 | 414 | 204.2961 | 4.8864
5.9 | 414 | 207.0194 | 4.9509
6 | 414 | 209.7588 | 5.0154
6.1 | 414 | 212.4982 | 5.0799
6.2 | 414 | 215.2376 | 5.1444
6.3 | 414 | 217.8042 | 5.2089
6.4 | 414 | 219.921 | 5.2734
6.5 | 414 | 222.0379 | 5.3379
6.6 | 414 | 224.1547 | 5.4033
6.7 | 414 | 226.2715 | 5.4728
6.8 | 414 | 228.4817 | 5.5423
6.9 | 414 | 230.794 | 5.6119
7 | 414 | 233.1063 | 5.6814
7.1 | 414 | 235.4185 | 5.7509
7.2 | 414 | 237.7018 | 5.8204
7.3 | 414 | 239.4887 | 5.8899
7.4 | 414 | 241.2756 | 5.9594
7.5 | 414 | 243.0625 | 6.0289
7.6 | 414 | 244.8493 | 6.0984
7.7 | 414 | 246.6362 | 6.1679
7.8 | 414 | 248.2826 | 6.2369
7.9 | 414 | 249.887 | 6.3053
8 | 414 | 251.4913 | 6.3736
8.1 | 414 | 253.0957 | 6.442
8.2 | 414 | 254.7001 | 6.5104
8.3 | 414 | 256.3044 | 6.5787
8.4 | 414 | 257.9088 | 6.6471
8.5 | 414 | 259.5593 | 6.7169
8.6 | 414 | 261.2845 | 6.7901
8.7 | 414 | 263.0098 | 6.8633
8.8 | 414 | 264.7351 | 6.9365
8.9 | 414 | 266.4603 | 7.0097
9 | 414 | 267.7737 | 7.0829
9.1 | 414 | 269.0149 | 7.1561
9.2 | 414 | 270.2561 | 7.2293
9.3 | 414 | 271.4974 | 7.3025
9.4 | 414 | 272.7386 | 7.3757
9.5 | 414 | 273.9933 | 7.4489
9.6 | 414 | 275.7444 | 7.5222
9.7 | 414 | 277.4956 | 7.5954
9.8 | 414 | 279.2467 | 7.6648
9.9 | 414 | 280.9979 | 7.7237
10 | 414 | 282.8599 | 7.7825
10.1 | 414 | 284.7668 | 7.8413
10.2 | 414 | 286.6736 | 7.9002
10.3 | 414 | 289.1983 | 7.959
10.4 | 414 | 292.0737 | 8.0178
10.5 | 414 | 294.9491 | 8.0767
10.6 | 414 | 297.5239 | 8.1364
10.7 | 414 | 299.1472 | 8.2028
10.8 | 414 | 300.7704 | 8.2693
10.9 | 414 | 302.3936 | 8.3357
11 | 414 | 304.0168 | 8.4022
11.1 | 414 | 305.7247 | 8.4687
11.2 | 414 | 307.7249 | 8.5351
11.3 | 414 | 309.7252 | 8.6016
11.4 | 414 | 311.7254 | 8.668
11.5 | 414 | 313.7256 | 8.7303
11.6 | 414 | 315.7366 | 8.7926
11.7 | 414 | 317.9648 | 8.8549
11.8 | 414 | 320.1931 | 8.9172
11.9 | 414 | 322.4214 | 8.9797
12 | 414 | 324.634 | 9.0448
12.1 | 414 | 326.7906 | 9.11
12.2 | 414 | 328.9472 | 9.1751
12.3 | 414 | 331.1038 | 9.2402
12.4 | 414 | 333.2603 | 9.3053
12.5 | 414 | 335.3085 | 9.3704
12.6 | 414 | 337.3074 | 9.4355
12.7 | 414 | 339.3064 | 9.5006
12.8 | 414 | 341.3053 | 9.5639
12.9 | 414 | 343.3042 | 9.6258
13 | 414 | 345.0289 | 9.6876
13.1 | 414 | 346.7524 | 9.7495
13.2 | 414 | 348.4759 | 9.8114
13.3 | 414 | 350.1993 | 9.8732
13.4 | 414 | 351.9228 | 9.9351
13.5 | 414 | 353.8797 | 9.997
13.6 | 414 | 355.8885 | 10.0476
13.7 | 414 | 357.8974 | 10.0961
13.8 | 414 | 359.9062 | 10.1447
13.9 | 414 | 361.915 | 10.1933
14 | 414 | 363.7349 | 10.2418
14.1 | 414 | 365.2344 | 10.2904
14.2 | 414 | 366.734 | 10.339
14.3 | 414 | 368.2335 | 10.3875
14.4 | 414 | 369.733 | 10.4361
14.5 | 414 | 371.2326 | 10.4847
14.6 | 414 | 372.7321 | 10.5223
14.7 | 414 | 374.2407 | 10.5573
14.8 | 414 | 375.7503 | 10.5922
14.9 | 414 | 377.2599 | 10.6271
15 | 414 | 378.7695 | 10.6621
15.1 | 414 | 380.2791 | 10.697
15.2 | 414 | 381.7888 | 10.732
15.3 | 414 | 383.2725 | 10.7669
15.4 | 414 | 384.7218 | 10.8018
15.5 | 414 | 386.171 | 10.8368
15.6 | 414 | 387.6202 | 10.8717
15.7 | 414 | 389.0694 | 10.9067
15.8 | 414 | 390.5187 | 10.9416
15.9 | 414 | 391.8432 | 10.9765
16 | 414 | 393.0406 | 11.0195
16.1 | 414 | 394.2379 | 11.0635
16.2 | 414 | 395.4353 | 11.1074
16.3 | 414 | 396.6327 | 11.1513
16.4 | 414 | 397.83 | 11.1952
16.5 | 414 | 399.0411 | 11.2392
16.6 | 414 | 400.3123 | 11.2831
16.7 | 414 | 401.5836 | 11.327
16.8 | 414 | 402.8548 | 11.3709
16.9 | 414 | 404.1261 | 11.4149
17 | 414 | 405.3973 | 11.4588
17.1 | 414 | 406.6675 | 11.5027
17.2 | 414 | 407.9087 | 11.5466
17.3 | 414 | 409.1499 | 11.5865
17.4 | 414 | 410.3911 | 11.6257
17.5 | 414 | 411.6324 | 11.6648
17.6 | 414 | 412.8736 | 11.704
17.7 | 414 | 414.1566 | 11.7432
17.8 | 414 | 415.5949 | 11.7824
17.9 | 414 | 417.0331 | 11.8216
18 | 414 | 418.4714 | 11.8608
18.1 | 414 | 419.9096 | 11.9
18.2 | 414 | 421.3479 | 11.9392
18.3 | 414 | 422.7075 | 11.9784
18.4 | 414 | 423.8649 | 12.0174
18.5 | 414 | 425.0223 | 12.0545
18.6 | 414 | 426.1796 | 12.0916
18.7 | 414 | 427.337 | 12.1287
18.8 | 414 | 428.4944 | 12.1657
18.9 | 414 | 429.6517 | 12.2028
19 | 414 | 430.8091 | 12.2399
19.1 | 414 | 431.8958 | 12.277
19.2 | 414 | 432.9157 | 12.314
19.3 | 414 | 433.9355 | 12.3511
19.4 | 414 | 434.9553 | 12.3882
19.5 | 414 | 435.9751 | 12.4253
19.6 | 414 | 436.995 | 12.4624
19.7 | 414 | 438.0148 | 12.4918
19.8 | 414 | 439.041 | 12.5206
19.9 | 414 | 440.0881 | 12.5494
20 | 414 | 441.1353 | 12.5781
20.1 | 414 | 442.1825 | 12.6069
20.2 | 414 | 443.2297 | 12.6357
20.3 | 414 | 444.2768 | 12.6645
20.4 | 414 | 445.324 | 12.6933
20.5 | 414 | 446.3712 | 12.7221
20.6 | 414 | 447.4183 | 12.7508
20.7 | 414 | 448.5039 | 12.7795
20.8 | 414 | 449.605 | 12.8075
20.9 | 414 | 450.7061 | 12.8355
21 | 414 | 451.8073 | 12.8635
21.1 | 414 | 452.9084 | 12.8915
21.2 | 414 | 454.0189 | 12.9195
21.3 | 414 | 455.1647 | 12.9475
21.4 | 414 | 456.3104 | 12.9756
21.5 | 414 | 457.4562 | 13.0036
21.6 | 414 | 458.6019 | 13.0316
21.7 | 414 | 459.7477 | 13.0596
21.8 | 414 | 460.8934 | 13.0876
21.9 | 414 | 461.6266 | 13.1156
22 | 414 | 462.3142 | 13.1436
22.1 | 414 | 463.0018 | 13.1717
22.2 | 414 | 463.6894 | 13.1997
22.3 | 414 | 464.3769 | 13.2277
22.4 | 414 | 465.0645 | 13.2557
22.5 | 414 | 465.7521 | 13.2837
22.6 | 414 | 466.4484 | 13.3117
22.7 | 414 | 467.1528 | 13.3397
22.8 | 414 | 467.8573 | 13.3659
22.9 | 414 | 468.5618 | 13.39
23 | 414 | 469.2663 | 13.4141
23.1 | 414 | 469.9708 | 13.4382
23.2 | 414 | 470.6752 | 13.4623
23.3 | 414 | 471.3319 | 13.4864
23.4 | 414 | 471.9146 | 13.5105
23.5 | 414 | 472.4973 | 13.5347
23.6 | 414 | 473.0801 | 13.5588
23.7 | 414 | 473.6628 | 13.5829
23.8 | 414 | 474.2455 | 13.607
23.9 | 414 | 474.8283 | 13.6311
24 | 414 | 475.411 | 13.6552
24.1 | 414 | 475.9648 | 13.6793
24.2 | 414 | 476.5051 | 13.7031
24.3 | 414 | 477.0454 | 13.7264
24.4 | 414 | 477.5857 | 13.7496
24.5 | 414 | 478.126 | 13.7728
24.6 | 414 | 478.6662 | 13.7961
24.7 | 414 | 479.2679 | 13.8193
24.8 | 414 | 479.9235 | 13.8425
24.9 | 414 | 480.5791 | 13.8658
25 | 414 | 481.2347 | 13.889
25.1 | 414 | 481.8903 | 13.9123
25.2 | 414 | 482.5459 | 13.9347
25.3 | 414 | 483.0913 | 13.9569
25.4 | 414 | 483.6203 | 13.9791
25.5 | 414 | 484.1492 | 14.0013
25.6 | 414 | 484.6781 | 14.0236
25.7 | 414 | 485.207 | 14.0458
25.8 | 414 | 485.7359 | 14.068
25.9 | 414 | 486.2648 | 14.0902
26 | 414 | 486.8074 | 14.1124
26.1 | 414 | 487.3648 | 14.1346
26.2 | 414 | 487.9222 | 14.1568
26.3 | 414 | 488.4796 | 14.179
26.4 | 414 | 489.037 | 14.2012
26.5 | 414 | 489.5944 | 14.2234
26.6 | 414 | 490.1579 | 14.2457
26.7 | 414 | 490.7512 | 14.2679
26.8 | 414 | 491.3444 | 14.2901
26.9 | 414 | 491.9377 | 14.3123
27 | 414 | 492.5309 | 14.3345
27.1 | 414 | 493.1242 | 14.3543
27.2 | 414 | 493.7181 | 14.374
27.3 | 414 | 494.34 | 14.3936
27.4 | 414 | 494.9618 | 14.4132
27.5 | 414 | 495.5837 | 14.4328
27.6 | 414 | 496.2056 | 14.4524
27.7 | 414 | 496.8274 | 14.4721
27.8 | 414 | 497.4493 | 14.4917
27.9 | 414 | 498.0712 | 14.5113
28 | 414 | 498.4864 | 14.5309
28.1 | 414 | 498.8487 | 14.5506
28.2 | 414 | 499.211 | 14.5702
28.3 | 414 | 499.5733 | 14.5902
28.4 | 414 | 499.9356 | 14.6111
28.5 | 414 | 500.2979 | 14.6321
28.6 | 414 | 500.5987 | 14.653
28.7 | 414 | 500.7712 | 14.6739
28.8 | 414 | 500.9438 | 14.6949
28.9 | 414 | 501.1163 | 14.7158
29 | 414 | 501.2888 | 14.7367
29.1 | 414 | 501.4613 | 14.7577
29.2 | 414 | 501.6339 | 14.7786
29.3 | 414 | 501.7808 | 14.7995
29.4 | 414 | 501.9049 | 14.8205
29.5 | 414 | 502.0289 | 14.8414
29.6 | 414 | 502.153 | 14.8623
29.7 | 414 | 502.2771 | 14.883
29.8 | 414 | 502.4012 | 14.9036
29.9 | 414 | 502.5252 | 14.9242
30 | 414 | 502.6493 | 14.9448
30.1 | 414 | 502.7663 | 14.9655
30.2 | 414 | 502.8795 | 14.9861
30.3 | 414 | 502.9927 | 15.0067
30.4 | 414 | 503.1059 | 15.0273
30.5 | 414 | 503.2192 | 15.048
30.6 | 414 | 503.2783 | 15.0686
30.7 | 414 | 503.2783 | 15.0892
30.8 | 414 | 503.2783 | 15.1098
30.9 | 414 | 503.2783 | 15.1301
31 | 414 | 503.2783 | 15.1505
31.1 | 414 | 503.2876 | 15.1709
31.2 | 414 | 503.3186 | 15.1913
31.3 | 414 | 503.3496 | 15.2116
31.4 | 414 | 503.3805 | 15.232
31.5 | 414 | 503.4115 | 15.2524
31.6 | 414 | 503.4425 | 15.2728
31.7 | 414 | 503.4734 | 15.2931
31.8 | 414 | 503.5055 | 15.3135
31.9 | 414 | 503.5375 | 15.3339
32 | 414 | 503.5696 | 15.3543
32.1 | 414 | 503.6017 | 15.3747
32.2 | 414 | 503.6337 | 15.395
32.3 | 414 | 503.6658 | 15.4154
32.4 | 414 | 503.7503 | 15.4358
32.5 | 414 | 503.8408 | 15.4562
32.6 | 414 | 503.9314 | 15.4765
32.7 | 414 | 504.022 | 15.4958
32.8 | 414 | 504.1126 | 15.5148
32.9 | 414 | 504.2031 | 15.5338
33 | 414 | 504.2896 | 15.5529
33.1 | 414 | 504.3706 | 15.5719
33.2 | 414 | 504.4516 | 15.591
33.3 | 414 | 504.5325 | 15.61
33.4 | 414 | 504.6135 | 15.629
33.5 | 414 | 504.6944 | 15.6481
33.6 | 414 | 504.7754 | 15.6671
33.7 | 414 | 504.8564 | 15.6862
33.8 | 414 | 504.9373 | 15.7054
33.9 | 414 | 505.0183 | 15.7256
33.923 | 414 | 505.0369 | 15.7303