## IDX AND GRAD
USCS classification | CL
Specific gravity [-] | 2.689
Liquid limit [%] | 26.5
Plastic limit [%] | 15
Angle of repose [deg]
sieve size [mm] | passing [%]
125 | 100
63 | 100
31.5 | 100
16 | 100
8 | 100
4 | 100
2 | 100
1 | 100
0.5 | 99.9449
0.25 | 98.9248
0.125 | 91.0126
0.038633 | 64.3232
0.01288 | 44.5972
0.0065988 | 36.3718
0.0033594 | 29.2744
0.001388 | 23.3048

## NOTES
konečné výsledky
vrcholová pevnost: Fi = 29,4°; c = 0 kPa; kritická pevnost Fi = 30,5°; c = 0 kPa

## OED-NAT-1
void ratio for h=h0 | 0.43132
sig [kPa] | eps = dh/h0 [-]
10 | 0
25 | 0.0027025
50 | 0.0095087
100 | 0.017783
200 | 0.030561
400 | 0.046242
200 | 0.04384
100 | 0.041471
50 | 0.038268
25 | 0.034865
50 | 0.035466
100 | 0.038502
200 | 0.042472
400 | 0.048278
800 | 0.065493
1600 | 0.08718
2200 | 0.097089
1600 | 0.095721
800 | 0.091551
400 | 0.086946
200 | 0.082409
100 | 0.07667
50 | 0.071833
25 | 0.065827

## OED-REC-1
void ratio for h=h0 | 0.42736
sig [kPa] | eps = dh/h0 [-]
25 | 0
40 | 0.004307
70 | 0.012271
120 | 0.021637
200 | 0.030661
400 | 0.047411
200 | 0.045633
100 | 0.043104
50 | 0.04054
25 | 0.038011
50 | 0.038763
100 | 0.040916
200 | 0.044198
400 | 0.049017
800 | 0.064946
1600 | 0.085148
2200 | 0.09489
1600 | 0.093317
800 | 0.089831
400 | 0.086037
200 | 0.081593
100 | 0.076739
50 | 0.072603
25 | 0.068501

## CIUP-NAT-1
initial void ratio (at the start of the shear) | 0.40663
epax=dh/h0 [%] | p' [kPa] | q [kPa]
0 | 403.1513 | 0.21081
0.0026727 | 404.8307 | 4.919
0.0053454 | 406.146 | 9.6659
0.0080181 | 406.6346 | 13.5829
0.010691 | 407.2868 | 18.3654
0.016036 | 409.1169 | 29.4178
0.022718 | 410.76 | 40.284
0.0294 | 411.9692 | 49.6147
0.036082 | 412.9541 | 58.6503
0.042763 | 415.1881 | 67.7072
0.049445 | 416.2942 | 75.1415
0.057463 | 419.0445 | 88.6845
0.062809 | 421.7205 | 103.8104
0.068154 | 422.8696 | 114.1309
0.077508 | 424.0531 | 123.7113
0.086863 | 425.9775 | 134.8574
0.096217 | 427.839 | 146.2409
0.10557 | 429.5176 | 157.2617
0.11359 | 430.9276 | 166.7238
0.12161 | 432.3053 | 175.9448
0.12963 | 433.7178 | 184.5653
0.13764 | 434.3392 | 190.8127
0.14566 | 438.499 | 205.5089
0.15502 | 436.183 | 200.8229
0.16437 | 437.5211 | 207.6364
0.17373 | 436.8405 | 213.7306
0.18308 | 439.1362 | 224.8566
0.19243 | 439.234 | 225.4351
0.20179 | 439.7504 | 230.5661
0.21649 | 440.8143 | 236.9618
0.23119 | 440.9258 | 242.7175
0.24589 | 441.538 | 249.0301
0.26059 | 442.167 | 255.8191
0.27529 | 442.5695 | 261.4846
0.28999 | 442.7994 | 266.7641
0.30469 | 442.9577 | 271.3881
0.31939 | 443.0064 | 275.7763
0.33409 | 442.912 | 280.0441
0.34879 | 442.9753 | 284.0708
0.36349 | 442.8625 | 287.7375
0.37819 | 442.7247 | 291.2841
0.39422 | 442.5579 | 293.9877
0.40892 | 442.4425 | 297.4124
0.42496 | 442.5285 | 300.5925
0.44233 | 442.4232 | 303.5287
0.45837 | 442.2877 | 306.4672
0.47574 | 442.0393 | 309.1628
0.49311 | 441.9698 | 311.6575
0.51049 | 441.8217 | 314.0722
0.52786 | 441.6886 | 316.4059
0.54523 | 441.2331 | 318.3392
0.56394 | 441.2457 | 320.828
0.58265 | 440.8135 | 325.4234
0.61339 | 440.2017 | 328.961
0.64546 | 439.8753 | 333.2109
0.67753 | 439.6044 | 337.3961
0.70693 | 438.9013 | 340.5159
0.74034 | 438.4378 | 344.4534
0.77108 | 437.9916 | 347.9208
0.80181 | 437.5263 | 350.7909
0.83522 | 437.1452 | 354.0067
0.86997 | 436.9021 | 357.0962
0.90605 | 436.7062 | 360.6547
0.94213 | 437.3418 | 365.8765
0.97955 | 436.2478 | 368.9483
1.0156 | 435.0827 | 371.6662
1.0504 | 434.8428 | 374.6244
1.0838 | 434.6313 | 377.3349
1.1172 | 434.4654 | 379.4772
1.1506 | 434.5257 | 382.3521
1.1827 | 434.6193 | 384.9818
1.2147 | 434.4769 | 387.5247
1.2522 | 434.5105 | 390.2235
1.2789 | 434.4504 | 392.0141
1.3096 | 434.7126 | 394.7359
1.3404 | 434.7789 | 397.1007
1.3724 | 434.9126 | 399.3408
1.4045 | 434.9673 | 401.8148
1.4366 | 435.0454 | 403.9331
1.4687 | 435.5703 | 406.4048
1.5007 | 436.2492 | 408.9906
1.5488 | 436.9594 | 411.7481
1.5956 | 437.2345 | 414.7424
1.6437 | 437.3932 | 418.2007
1.6905 | 437.5137 | 421.661
1.7359 | 437.7806 | 424.2978
1.7814 | 438.2644 | 427.3513
1.8241 | 437.6403 | 430.1649
1.8655 | 439.0712 | 433.1646
1.907 | 439.5372 | 436.0445
1.9497 | 440.0059 | 438.7978
1.9925 | 440.5298 | 441.5185
2.0366 | 441.1059 | 444.4078
2.0794 | 441.546 | 447.0001
2.1208 | 442.05 | 449.55
2.1609 | 442.6619 | 451.9498
2.2036 | 443.1195 | 454.4536
2.2477 | 443.7618 | 456.8303
2.2972 | 444.4276 | 459.6498
2.344 | 445.2687 | 461.6571
2.3934 | 445.8003 | 463.768
2.4402 | 446.6082 | 466.2397
2.4896 | 447.2939 | 468.3448
2.5377 | 447.9182 | 470.6886
2.5845 | 448.3888 | 472.3824
2.6326 | 449.0906 | 474.6289
2.6794 | 449.6197 | 476.876
2.7275 | 450.5153 | 479.233
2.7769 | 451.2673 | 481.2069
2.8237 | 451.8903 | 483.0758
2.8732 | 452.6018 | 485.1623
2.9199 | 453.2979 | 487.3467
2.968 | 454.1303 | 489.4659
3.0175 | 454.9804 | 491.5452
3.0643 | 455.9054 | 493.5191
3.1124 | 456.6851 | 495.7173
3.1591 | 457.4776 | 497.3389
3.2072 | 458.3191 | 499.3924
3.2554 | 459.2144 | 501.6073
3.3021 | 460.0282 | 503.1067
3.3663 | 461.2199 | 506.0218
3.4331 | 462.3996 | 508.5709
3.4946 | 463.4168 | 510.6805
3.5574 | 464.5319 | 512.9877
3.6215 | 465.6667 | 515.2162
3.6883 | 466.9418 | 517.8653
3.7511 | 468.1093 | 520.417
3.8153 | 469.1377 | 522.6112
3.8768 | 470.0628 | 524.5853
3.9422 | 471.1365 | 526.5345
4.0091 | 472.548 | 529.0499
4.0692 | 473.2988 | 531.1374
4.1374 | 474.3313 | 533.0619
4.2002 | 475.3311 | 534.7833
4.2656 | 476.5934 | 537.0613
4.3365 | 477.6891 | 539.0762
4.3953 | 478.6518 | 540.9263
4.4514 | 479.5467 | 542.9031
4.5169 | 480.6262 | 544.8247
4.581 | 481.8385 | 547.0935
4.6452 | 482.7931 | 549.0153
4.708 | 483.5021 | 550.6712
4.7708 | 484.346 | 552.588
4.8336 | 485.5369 | 554.5586
4.8991 | 486.433 | 556.575
4.9619 | 487.6114 | 558.9461
5.022 | 488.2187 | 560.5311
5.0902 | 489.4652 | 562.2936
5.1543 | 490.3241 | 563.7362
5.2198 | 491.4562 | 565.3957
5.2826 | 492.4336 | 567.2388
5.3454 | 493.5717 | 569.192
5.4096 | 494.6746 | 570.8508
5.4737 | 495.8177 | 572.3931
5.5378 | 496.8558 | 574.0464
5.602 | 497.7736 | 575.8097
5.6661 | 498.8157 | 577.571
5.7289 | 499.7471 | 578.9972
5.7931 | 500.8632 | 580.4136
5.8572 | 501.714 | 581.6009
5.9214 | 502.6781 | 583.6893
5.9882 | 503.7729 | 585.4198
6.0497 | 504.5271 | 586.5033
6.1138 | 505.545 | 587.9071
6.1793 | 506.6933 | 589.7499
6.2421 | 507.6477 | 591.7192
6.3063 | 507.8472 | 593.4515
6.3704 | 509.4505 | 594.3946
6.4345 | 510.5667 | 596.2341
6.5334 | 511.828 | 597.8491
6.631 | 513.1981 | 600.9243
6.7285 | 514.7613 | 603.2559
6.8248 | 515.9889 | 605.0067
6.9223 | 517.2365 | 606.6495
7.0199 | 518.3434 | 608.5812
7.1174 | 519.7235 | 610.6486
7.2163 | 521.0681 | 612.4203
7.3139 | 522.3787 | 614.4682
7.4128 | 523.8384 | 616.3483
7.509 | 525.0632 | 617.5957
7.6052 | 526.1216 | 619.6157
7.7027 | 527.3813 | 621.5109
7.8016 | 528.5213 | 623.2808
7.8992 | 529.7882 | 625.0536
7.9967 | 530.7059 | 626.1596
8.0943 | 531.8756 | 627.9229
8.1932 | 532.9207 | 629.504
8.2907 | 534.0566 | 630.9858
8.3896 | 535.2823 | 632.3949
8.4885 | 536.5309 | 634.0198
8.5847 | 537.5176 | 634.9999
8.6836 | 538.6058 | 636.9444
8.7825 | 539.8806 | 638.5547
8.8814 | 540.9341 | 640.0504
8.9803 | 541.7261 | 641.2144
9.0792 | 542.8035 | 642.3735
9.1781 | 543.4856 | 643.8557
9.277 | 544.4234 | 645.4423
9.3745 | 545.4003 | 646.489
9.4734 | 546.3525 | 647.7435
9.5723 | 547.2231 | 648.9872
9.6712 | 548.2408 | 650.0125
9.7687 | 549.0981 | 651.4534
9.8663 | 550.1688 | 652.8294
9.9652 | 551.05 | 653.9639
10.0627 | 552.0654 | 655.0781
10.1616 | 552.8386 | 656.4077
10.2605 | 553.8463 | 657.7328
10.3581 | 554.8618 | 658.8475
10.457 | 555.7404 | 660.1631
10.5559 | 556.7029 | 661.2596
10.6547 | 557.3302 | 661.4945
10.7536 | 558.1897 | 662.798
10.8539 | 559.1036 | 664.4088
10.9514 | 559.8259 | 665.2858
11.0516 | 560.7273 | 665.6049
11.1505 | 561.5169 | 666.4646
11.2494 | 562.1676 | 667.1088
11.3483 | 562.9428 | 668.3875
11.4485 | 563.6864 | 669.4393
11.5474 | 564.6246 | 670.0729
11.6463 | 565.1522 | 670.9146
11.7452 | 565.8044 | 671.6472
11.8441 | 566.6961 | 672.9062
11.9443 | 567.3231 | 673.5154
12.0446 | 568.0037 | 674.3332
12.1434 | 568.7078 | 674.8405
12.2437 | 569.3556 | 675.2299
12.3439 | 570.1653 | 676.669
12.5323 | 571.5607 | 677.8401
12.7234 | 573.1121 | 679.5722
12.9145 | 574.6503 | 681.466
13.107 | 576.1012 | 682.8815
13.2981 | 576.6342 | 684.2947
13.4905 | 578.2518 | 686.4115
13.6829 | 579.1182 | 687.7867
13.8794 | 579.9385 | 688.7864
14.0758 | 581.0718 | 690.5363
14.2682 | 582.04 | 691.4611
14.458 | 582.9067 | 692.507
14.6451 | 584.1279 | 693.5787
14.8362 | 584.5268 | 693.8335
15.03 | 585.337 | 694.8479
15.2251 | 586.3481 | 695.8564
15.4229 | 586.7379 | 696.3656
15.614 | 587.8777 | 697.427
15.8064 | 589.5334 | 698.5781
16.0002 | 590.7878 | 699.2784
16.1979 | 591.8875 | 700.5495
16.389 | 592.8788 | 701.2615
16.5815 | 593.546 | 701.754
16.7793 | 594.5734 | 702.3851
16.9757 | 595.6326 | 703.4899
17.1748 | 596.6829 | 704.6158
17.3739 | 597.6039 | 705.3507
17.569 | 598.517 | 706.206
17.7668 | 599.1825 | 707.0836
17.9646 | 600.3015 | 708.2115
18.1557 | 601.5823 | 708.8499
18.3468 | 602.1527 | 709.352
18.5366 | 601.4449 | 709.7576
18.733 | 601.3576 | 710.4857
18.9268 | 601.5911 | 709.9593
19.1246 | 601.8884 | 709.7201
19.3183 | 602.6909 | 711.3746
19.5081 | 603.0271 | 711.4412
19.7032 | 603.5653 | 711.934
19.8996 | 604.131 | 712.02
20.2244 | 605.2336 | 713.3478
20.4088 | 606.5629 | 713.7057
20.6079 | 607.295 | 713.9221
20.8097 | 608.0946 | 714.4848
21.0195 | 608.7806 | 714.9378
21.2173 | 609.4829 | 715.6316
21.4137 | 610.5854 | 716.2063
21.6088 | 611.4376 | 715.9339
21.8066 | 612.1039 | 717.0388
22.0031 | 613.0646 | 717.1879
22.2008 | 613.4475 | 717.3465
22.3986 | 614.0881 | 717.6664
22.5951 | 614.386 | 717.6151
22.7915 | 614.0165 | 718.2046
22.9893 | 614.4667 | 718.1541
23.1871 | 614.3616 | 718.2139
23.3848 | 614.5808 | 718.9405

## CIUP-NAT-2
initial void ratio (at the start of the shear) | 0.38883
epax=dh/h0 [%] | p' [kPa] | q [kPa]
0 | 803.4898 | 0.038542
0.0013301 | 805.414 | 17.004
0.0039904 | 805.7174 | 33.6101
0.0066506 | 805.9687 | 50.3362
0.0093108 | 803.7697 | 71.7202
0.014631 | 801.5361 | 90.5912
0.019952 | 800.5925 | 108.3256
0.025272 | 800.6114 | 126.7751
0.031923 | 799.1126 | 142.6517
0.038573 | 798.5888 | 158.8254
0.045224 | 798.4302 | 174.4595
0.054535 | 797.7552 | 195.6397
0.063846 | 797.0707 | 215.561
0.073156 | 796.569 | 234.9421
0.081137 | 796.446 | 254.502
0.089118 | 796.6046 | 272.5069
0.097099 | 795.2746 | 288.6589
0.10508 | 796.1563 | 303.853
0.11306 | 795.9192 | 319.7617
0.12104 | 793.9801 | 326.9554
0.12902 | 794.2865 | 337.4296
0.137 | 793.7966 | 351.5417
0.14498 | 793.6755 | 366.3075
0.15828 | 792.9716 | 378.6648
0.17159 | 792.5897 | 399.905
0.18755 | 791.6999 | 417.8486
0.20218 | 790.0272 | 434.7786
0.21814 | 788.2819 | 447.5246
0.2341 | 788.0809 | 460.9228
0.25006 | 785.9866 | 471.2777
0.26735 | 784.6994 | 482.1583
0.28465 | 782.361 | 489.342
0.30194 | 777.688 | 501.8491
0.3179 | 775.9642 | 509.1516
0.33386 | 774.2369 | 511.4848
0.34982 | 770.1816 | 512.1799
0.36578 | 773.6211 | 522.6332
0.38174 | 771.2637 | 526.7542
0.39771 | 769.0416 | 530.5997
0.41367 | 767.0348 | 534.8153
0.43096 | 765.0734 | 538.3512
0.46155 | 763.977 | 545.8471
0.49347 | 762.4222 | 553.2907
0.5254 | 755.8833 | 558.2828
0.55732 | 753.6322 | 564.2226
0.5919 | 751.0911 | 569.4304
0.62382 | 748.5696 | 576.1998
0.65442 | 745.3802 | 579.8736
0.69033 | 742.6022 | 585.4597
0.72491 | 739.8009 | 589.2476
0.7595 | 737.0444 | 593.7853
0.79275 | 735.0723 | 597.6759
0.83797 | 733.0433 | 601.6688
0.86857 | 731.1962 | 605.5687
0.90315 | 729.4296 | 608.7319
0.93241 | 727.2345 | 612.9316
0.96433 | 723.562 | 616.521
0.99626 | 724.2498 | 619.8115
1.0255 | 723.3768 | 623.4714
1.0574 | 722.049 | 626.9941
1.092 | 720.8633 | 630.2618
1.1266 | 719.7204 | 633.1122
1.1639 | 718.8312 | 636.1807
1.1998 | 717.8031 | 639.3723
1.2317 | 717.1918 | 642.1164
1.261 | 716.2261 | 645.2884
1.3062 | 715.6858 | 649.4035
1.3541 | 714.6256 | 653.0479
1.3993 | 713.7359 | 656.9306
1.4498 | 712.7556 | 660.5388
1.4951 | 712.2912 | 664.8816
1.5403 | 711.7115 | 668.8725
1.5815 | 712.1391 | 673.0023
1.6294 | 711.8167 | 675.8481
1.6733 | 710.6528 | 679.0763
1.7198 | 710.216 | 681.8609
1.7664 | 710.4455 | 685.8224
1.8183 | 709.8272 | 689.9765
1.8648 | 710.1956 | 693.1669
1.9114 | 710.8346 | 696.8807
1.9633 | 711.411 | 700.788
2.0138 | 711.8887 | 704.3482
2.0643 | 711.7688 | 707.8105
2.1162 | 712.7667 | 711.6232
2.1614 | 712.8703 | 715.7949
2.212 | 713.3493 | 718.2878
2.2599 | 714.257 | 721.9651
2.3091 | 715.321 | 726.3869
2.3596 | 715.1809 | 728.2857
2.4102 | 716.168 | 732.201
2.4567 | 716.6529 | 734.6127
2.5059 | 717.5765 | 738.2025
2.5618 | 718.4428 | 742.0284
2.5884 | 719.2079 | 745.1428
2.6097 | 719.7655 | 747.7726
2.6576 | 720.8445 | 751.4176
2.7001 | 721.3844 | 754.4022
2.7547 | 722.367 | 756.9421
2.8185 | 723.3101 | 760.0443
2.8598 | 724.4265 | 764.0745
2.9302 | 725.7495 | 768.0434
2.9981 | 726.702 | 771.4471
3.0686 | 727.9572 | 774.9395
3.1311 | 729.1997 | 778.2592
3.1989 | 730.6199 | 782.1088
3.2641 | 731.9131 | 785.5803
3.328 | 733.1112 | 789.0365
3.4038 | 734.5242 | 792.4567
3.4623 | 736.0899 | 796.6076
3.5275 | 737.3521 | 800.3942
3.5833 | 738.6261 | 803.9433
3.6432 | 739.6656 | 806.3807
3.703 | 740.834 | 810.0211
3.7629 | 741.9886 | 812.3927
3.8241 | 743.1415 | 815.0356
3.8866 | 744.282 | 818.1809
3.9518 | 745.5962 | 820.8967
4.0156 | 747.1006 | 824.4557
4.0768 | 748.3387 | 827.6212
4.138 | 749.342 | 829.842
4.2058 | 751.4163 | 833.0319
4.2683 | 752.6336 | 834.7758
4.3309 | 753.7996 | 837.3169
4.396 | 755.0208 | 840.1733
4.4572 | 756.105 | 843.0029
4.529 | 756.9871 | 843.7383
4.5902 | 758.4178 | 847.7574
4.6567 | 760.1708 | 851.2104
4.7339 | 761.0383 | 852.343
4.8084 | 761.9561 | 854.0042
4.8775 | 762.9972 | 855.4896
4.9467 | 763.3995 | 856.4565
5.0066 | 764.3428 | 858.9833
5.0757 | 766.779 | 861.648
5.1502 | 767.937 | 864.0299
5.2127 | 769.407 | 866.8019
5.2633 | 771.4078 | 870.0743
5.3085 | 772.6075 | 872.0354
5.3763 | 774.1906 | 873.7847
5.4655 | 775.5272 | 876.5197
5.5 | 777.2823 | 879.3729
5.6091 | 778.8565 | 881.5035
5.641 | 781.3402 | 886.2217
5.802 | 783.3757 | 889.3251
5.8765 | 786.0299 | 894.1318
6.068 | 787.6666 | 895.5108
6.1358 | 790.0267 | 899.1802
6.2196 | 791.8084 | 902.7493
6.3008 | 794.0953 | 906.3338
6.3806 | 795.7881 | 908.6943
6.487 | 798.6811 | 914.0853
6.5947 | 800.964 | 917.3849
6.6772 | 803.4516 | 921.9827
6.7703 | 805.3616 | 924.5718
6.8701 | 807.6235 | 927.6886
6.9725 | 809.8643 | 931.1168
7.0829 | 811.6605 | 934.7324
7.172 | 814.4527 | 938.3331
7.2598 | 816.175 | 940.7699
7.3422 | 818.1913 | 943.7529
7.4247 | 819.9622 | 946.3416
7.6482 | 822.4618 | 950.8434
7.7373 | 824.1856 | 952.5168
7.8224 | 826.2704 | 955.4922
7.9075 | 828.3097 | 958.3342
7.9913 | 830.6623 | 961.1618
8.0725 | 832.4588 | 964.2684
8.1629 | 833.6881 | 965.7332
8.2401 | 836.2364 | 970.5131
8.3319 | 837.0163 | 971.35
8.4303 | 839.0528 | 973.6434
8.5141 | 840.9796 | 976.9608
8.6032 | 843.0372 | 980.1306
8.6857 | 844.7248 | 983.4204
8.7814 | 844.7066 | 985.2769
8.8772 | 847.2066 | 987.1819
8.9663 | 849.4179 | 989.2078
9.0687 | 850.5006 | 990.9198
9.1525 | 852.3833 | 993.1539
9.2337 | 853.964 | 995.3039
9.36 | 855.1783 | 996.3548
9.4425 | 857.3503 | 998.9109
9.5223 | 858.2671 | 999.4774
9.6101 | 859.401 | 1000.0859
9.7005 | 860.5575 | 1001.5125
9.8003 | 861.6779 | 1002.8307
9.8854 | 863.6297 | 1005.599
9.9772 | 865.5262 | 1008.2857
10.0756 | 866.1824 | 1007.9353
10.1648 | 867.1462 | 1008.0637
10.2752 | 868.7877 | 1009.8802
10.3643 | 870.0831 | 1011.4473
10.4561 | 871.5074 | 1013.6743
10.6449 | 874.0621 | 1015.0593
10.8152 | 876.569 | 1018.3469
10.9881 | 878.3658 | 1020.2005
11.185 | 880.9618 | 1023.1975
11.3632 | 883.498 | 1026.3329
11.5561 | 886.2607 | 1028.4471
11.7463 | 888.4508 | 1030.6494
11.9391 | 890.5053 | 1032.4478
12.1333 | 894.003 | 1035.8399
12.3235 | 896.065 | 1038.8881
12.5217 | 898.5052 | 1043.0195
12.7306 | 900.305 | 1044.648
12.9354 | 902.5804 | 1047.2412
13.1243 | 904.5535 | 1049.8844
13.3092 | 906.3168 | 1052.8313
13.5007 | 908.7343 | 1055.737
13.7095 | 910.9342 | 1058.6526
13.8878 | 912.5679 | 1061.5077
14.0966 | 915.0032 | 1064.9885
14.2881 | 916.7487 | 1066.403
14.477 | 919.5571 | 1069.7793
14.6659 | 921.838 | 1073.8921
14.8574 | 924.0671 | 1075.8004
15.0556 | 924.8587 | 1077.356
15.2445 | 921.0182 | 1077.8465
15.4254 | 928.2306 | 1079.2848
15.6249 | 928.297 | 1079.2079
15.8098 | 925.596 | 1074.4291
16.004 | 924.9371 | 1074.8614
16.1968 | 928.1208 | 1076.4984
16.391 | 928.3358 | 1071.9564
16.556 | 931.8841 | 1078.9142
16.7581 | 933.2146 | 1078.5377
16.963 | 935.4184 | 1080.1001
17.1558 | 935.6929 | 1080.7858
17.35 | 934.5504 | 1080.4963
17.519 | 936.5647 | 1079.717
17.7078 | 936.2332 | 1078.9956
17.902 | 936.2695 | 1078.1175
18.0936 | 937.6841 | 1079.3882
18.2851 | 939.2459 | 1080.5248
18.4953 | 940.4055 | 1080.8624
18.6802 | 941.78 | 1082.3939
18.885 | 943.6476 | 1082.6717
19.0526 | 945.2253 | 1085.3678
19.2721 | 946.4432 | 1086.2825
19.4809 | 947.7717 | 1086.311
19.6844 | 949.4848 | 1088.1713
19.8786 | 950.7924 | 1089.7543
20.0768 | 952.2269 | 1091.2108
20.2763 | 953.3491 | 1091.4394
20.4745 | 955.6899 | 1093.0016
20.662 | 956.0707 | 1094.69
20.8549 | 958.4334 | 1094.8182
21.0491 | 959.1104 | 1094.2541
21.2446 | 960.79 | 1096.1551
21.4362 | 961.5761 | 1095.5074
21.629 | 963.1293 | 1096.8909
21.8206 | 962.7312 | 1097.1995
22.0121 | 963.1823 | 1097.281
22.2103 | 963.6922 | 1097.3526

## CIUP-NAT-3
initial void ratio (at the start of the shear) | 0.33888
epax=dh/h0 [%] | p' [kPa] | q [kPa]
0 | 1199.4234 | 0.064222
0.0013554 | 1198.8714 | 4.8371
0.0027108 | 1198.2414 | 9.6972
0.0054217 | 1198.5087 | 20.1832
0.0081325 | 1198.0452 | 31.2875
0.010843 | 1199.0887 | 43.199
0.013554 | 1200.2169 | 55.8478
0.018976 | 1201.7437 | 83.9361
0.024398 | 1202.2885 | 113.8246
0.029819 | 1203.0596 | 143.7109
0.035241 | 1203.7512 | 171.8587
0.040663 | 1187.4739 | 144.6266
0.046084 | 1195.1771 | 172.8932
0.051506 | 1201.3206 | 197.3118
0.056928 | 1204.4669 | 222.5966
0.059638 | 1202.7538 | 245.0335
0.066416 | 1199.874 | 275.7029
0.073193 | 1197.2647 | 303.6412
0.07997 | 1193.6433 | 327.1749
0.086747 | 1190.9526 | 348.7219
0.093524 | 1189.7719 | 354.4616
0.1003 | 1187.4161 | 369.3723
0.10708 | 1184.5247 | 389.3631
0.11521 | 1178.2464 | 418.7111
0.12334 | 1173.9804 | 425.4343
0.13148 | 1173.2825 | 432.0765
0.13961 | 1168.9134 | 444.4932
0.14774 | 1165.0029 | 454.7396
0.15587 | 1160.1461 | 464.7362
0.16401 | 1156.904 | 474.669
0.17214 | 1152.3603 | 483.4238
0.18705 | 1148.1447 | 491.525
0.20196 | 1141.6586 | 504.8237
0.21687 | 1134.4263 | 517.2518
0.23178 | 1128.7025 | 528.7485
0.24669 | 1122.1265 | 539.8694
0.2616 | 1117.0055 | 551.6684
0.27651 | 1110.4081 | 560.6793
0.29141 | 1104.874 | 569.874
0.30632 | 1099.499 | 579.0029
0.32123 | 1093.0048 | 586.9554
0.33614 | 1090.4149 | 597.0686
0.35105 | 1085.5005 | 603.3465
0.36732 | 1081.2537 | 611.9511
0.38223 | 1076.0847 | 619.5951
0.39849 | 1072.2474 | 626.7851
0.41476 | 1068.0364 | 634.2193
0.42967 | 1063.6554 | 641.4133
0.44593 | 1059.9698 | 648.1014
0.4622 | 1056.3816 | 653.3059
0.47846 | 1053.2607 | 660.1131
0.49473 | 1049.935 | 665.4991
0.51099 | 1047.1602 | 670.9657
0.54488 | 1044.7462 | 676.8245
0.57876 | 1040.2936 | 685.7837
0.61265 | 1035.6899 | 696.3388
0.64789 | 1031.8946 | 707.0628
0.68178 | 1028.9917 | 715.6312
0.71702 | 1025.6778 | 725.5403
0.75226 | 1022.703 | 734.6339
0.78885 | 1020.3862 | 744.3396
0.82545 | 1017.0546 | 751.8169
0.8634 | 1015.0273 | 760.2009
0.90271 | 1012.4537 | 767.7681
0.94337 | 1007.4882 | 781.4015
0.98403 | 1006.7306 | 790.0488
1.0247 | 1004.5494 | 795.9251
1.0626 | 1002.9302 | 802.1257
1.102 | 1002.318 | 809.8439
1.1399 | 1001.1646 | 815.6659
1.1765 | 1000.185 | 822.9661
1.2145 | 999.6354 | 828.9612
1.2524 | 998.7664 | 834.9523
1.2904 | 998.1658 | 840.9294
1.2971 | 997.8047 | 849.5752
1.3012 | 997.969 | 855.357
1.3703 | 997.6612 | 861.1206
1.4164 | 997.2593 | 866.4668
1.4557 | 997.7762 | 872.1125
1.4937 | 997.9825 | 878.3266
1.5411 | 998.0985 | 883.9996
1.5845 | 998.7149 | 890.0817
1.6292 | 999.7246 | 895.8409
1.678 | 999.6513 | 902.7158
1.7119 | 1001.3016 | 911.4888
1.7607 | 1002.4583 | 919.603
1.8108 | 1002.7534 | 928.5403
1.8596 | 1004.099 | 935.4449
1.9437 | 1005.64 | 942.7949
1.9979 | 1007.2623 | 951.2109
2.0413 | 1009.1178 | 959.7834
2.086 | 1010.6805 | 966.9375
2.1375 | 1012.1202 | 973.8396
2.2012 | 1013.9656 | 981.6948
2.2676 | 1015.1001 | 988.3772
2.3164 | 1016.7335 | 995.3236
2.3517 | 1018.9162 | 1000.7795
2.3977 | 1020.5494 | 1007.1731
2.4384 | 1023.0109 | 1014.8398
2.4872 | 1025.2739 | 1021.0466
2.536 | 1027.8232 | 1027.9117
2.5875 | 1030.5851 | 1034.5593
2.6322 | 1032.4387 | 1041.212
2.681 | 1034.5493 | 1047.2708
2.719 | 1037.101 | 1053.5609
2.761 | 1039.383 | 1059.8611
2.8016 | 1042.0038 | 1065.8095
2.8437 | 1044.2716 | 1072.3398
2.887 | 1046.9062 | 1078.6085
2.9345 | 1049.9488 | 1085.0065
2.9873 | 1052.1591 | 1091.6374
3.0361 | 1054.3352 | 1097.3435
3.0917 | 1057.5932 | 1103.7067
3.1527 | 1060.0368 | 1110.1043
3.2069 | 1062.7824 | 1116.2711
3.2557 | 1064.971 | 1121.745
3.3072 | 1067.5683 | 1127.6258
3.3614 | 1069.9966 | 1133.2277
3.4102 | 1072.5692 | 1138.8066
3.4577 | 1075.7401 | 1144.3593
3.5092 | 1078.3807 | 1149.6322
3.5634 | 1081.3267 | 1155.746
3.6244 | 1084.7946 | 1163.7439
3.6881 | 1088.3439 | 1170.9806
3.7518 | 1092.0466 | 1178.2668
3.8141 | 1094.8219 | 1184.5437
3.8779 | 1099.1464 | 1192.4651
3.9443 | 1102.2321 | 1199.2683
4.012 | 1105.5041 | 1205.0914
4.0798 | 1109.3269 | 1212.3926
4.1476 | 1112.6275 | 1218.0165
4.2099 | 1116.23 | 1225.4249
4.2791 | 1119.5992 | 1232.2596
4.3482 | 1123.831 | 1239.084
4.416 | 1127.3183 | 1246.2698
4.4824 | 1131.1936 | 1252.5739
4.5542 | 1133.7235 | 1258.5585
4.6125 | 1139.0761 | 1266.6664
4.687 | 1142.4844 | 1273.0662
4.7535 | 1145.7646 | 1278.2659
4.8239 | 1149.0856 | 1284.8178
4.8971 | 1152.3384 | 1291.0271
4.9663 | 1155.246 | 1296.8819
5.0489 | 1157.7945 | 1302.5144
5.1303 | 1160.5088 | 1308.5785
5.1994 | 1163.9066 | 1313.4468
5.2617 | 1167.0633 | 1318.93
5.339 | 1169.9224 | 1325.0773
5.4122 | 1172.7137 | 1331.2701
5.4962 | 1176.0538 | 1335.0113
5.5694 | 1180.0684 | 1340.7731
5.6399 | 1182.2401 | 1345.3774
5.7185 | 1185.4838 | 1350.4703
5.7809 | 1189.1236 | 1356.0649
5.8446 | 1191.598 | 1359.5281
5.911 | 1194.2644 | 1363.2972
5.976 | 1197.188 | 1368.2459
6.0343 | 1200.9935 | 1373.5216
6.1021 | 1204.4183 | 1378.8759
6.1685 | 1207.3518 | 1383.3144
6.2431 | 1209.3836 | 1385.9957
6.3122 | 1212.6033 | 1391.4249
6.3827 | 1215.0414 | 1394.0952
6.4423 | 1218.211 | 1400.055
6.5155 | 1221.1616 | 1405.2228
6.5778 | 1224.1816 | 1409.0958
6.6456 | 1227.2348 | 1413.7493
6.7202 | 1230.1261 | 1418.7542
6.7866 | 1232.9689 | 1423.4458
6.8544 | 1235.735 | 1427.9221
6.9208 | 1238.4358 | 1430.4265
7.0278 | 1242.7529 | 1437.3746
7.1349 | 1246.2502 | 1443.4957
7.2135 | 1251.067 | 1449.699
7.3193 | 1254.4369 | 1454.5437
7.4304 | 1258.2757 | 1461.0112
7.5429 | 1263.2981 | 1466.5202
7.6527 | 1266.7324 | 1472.4551
7.7516 | 1271.108 | 1477.5299
7.8574 | 1274.4286 | 1482.1667
7.9671 | 1277.9547 | 1487.4231
8.0688 | 1282.5523 | 1493.7069
8.1691 | 1287.0698 | 1498.7995
8.2681 | 1290.7493 | 1504.786
8.3724 | 1295.2223 | 1509.691
8.4348 | 1297.9915 | 1514.9115
8.5391 | 1300.8884 | 1518.6883
8.6584 | 1303.8509 | 1524.9806
8.7668 | 1308.0893 | 1527.8678
8.8644 | 1311.9636 | 1533.0738
8.9512 | 1315.5609 | 1538.5618
9.0908 | 1318.9889 | 1541.7297
9.1721 | 1321.523 | 1546.329
9.2521 | 1323.9402 | 1550.7035
9.3605 | 1327.7915 | 1554.0794
9.4649 | 1331.447 | 1559.3101
9.5096 | 1334.4817 | 1565.276
9.6424 | 1337.4166 | 1569.0319
9.7549 | 1340.239 | 1573.4041
9.8593 | 1342.8703 | 1575.8348
9.9677 | 1345.8 | 1580.529
10.068 | 1348.7243 | 1583.8449
10.1562 | 1351.8888 | 1588.4244
10.2497 | 1354.5799 | 1592.6727
10.3473 | 1357.9533 | 1596.6519
10.4394 | 1360.6287 | 1600.3612
10.533 | 1363.302 | 1603.9619
10.6766 | 1366.0835 | 1606.3004
10.7241 | 1368.6562 | 1609.8397
10.823 | 1370.9902 | 1613.5145
10.9342 | 1374.4999 | 1617.7648
11.0331 | 1375.8754 | 1620.9343
11.151 | 1379.0747 | 1624.391
11.25 | 1380.9842 | 1627.1137
11.3489 | 1383.6471 | 1629.3692
11.4506 | 1387.1569 | 1632.9387
11.5522 | 1388.7401 | 1634.6854
11.6634 | 1390.7372 | 1637.9467
11.7677 | 1393.0791 | 1640.4453
11.8802 | 1395.392 | 1643.0369
11.9873 | 1397.1643 | 1645.627
12.089 | 1399.0137 | 1648.58
12.1866 | 1401.5522 | 1651.9416
12.3018 | 1403.5519 | 1653.8547
12.4034 | 1405.8484 | 1656.9371
12.5186 | 1407.3354 | 1658.1222
12.6257 | 1409.7726 | 1660.5199
12.726 | 1411.3147 | 1662.962
12.8236 | 1413.334 | 1665.1951
12.9239 | 1415.0906 | 1666.6459
13.0242 | 1417.2353 | 1669.2579
13.237 | 1421.7897 | 1674.593
13.4498 | 1426.6601 | 1678.9684
13.664 | 1431.7523 | 1683.5979
13.8714 | 1435.0271 | 1688.2622
14.0801 | 1438.5211 | 1692.4324
14.2929 | 1440.232 | 1693.6109
14.6399 | 1442.843 | 1695.4381
14.8486 | 1444.6551 | 1697.7364
15.056 | 1448.6551 | 1701.3482
15.2701 | 1451.3938 | 1703.8915
15.4802 | 1454.449 | 1706.7451
15.5521 | 1458.6705 | 1712.8904
15.7594 | 1458.55 | 1709.7809
15.9682 | 1461.0766 | 1714.0938
16.1756 | 1462.8978 | 1717.2475
16.3572 | 1465.3756 | 1719.4939
16.5659 | 1470.1503 | 1724.2599
16.7747 | 1473.6155 | 1728.8264
16.982 | 1476.8708 | 1731.7285
17.1962 | 1478.9779 | 1734.3656
17.4117 | 1482.0778 | 1737.1104
17.6259 | 1485.4999 | 1739.6818
17.84 | 1487.9398 | 1742.3725
18.0501 | 1490.7574 | 1745.5423
18.2588 | 1494.9959 | 1748.7028
18.4689 | 1497.8843 | 1751.2269
18.679 | 1501.2751 | 1754.8472
18.8878 | 1503.8058 | 1757.3873
19.0951 | 1506.7588 | 1760.9245
19.3093 | 1507.9511 | 1763.2712
19.5234 | 1508.8891 | 1764.5822
19.7362 | 1510.4924 | 1765.8911
19.945 | 1512.5231 | 1768.2514
20.1537 | 1515.1546 | 1771.2859
20.353 | 1514.888 | 1769.121
20.5671 | 1515.2264 | 1768.3062
20.7745 | 1516.0291 | 1768.4554
20.9805 | 1517.2482 | 1768.6386
21.1906 | 1518.7026 | 1768.3609
21.3966 | 1519.4667 | 1767.3741
21.6176 | 1519.847 | 1766.079

## CIUP-REC-1
initial void ratio (at the start of the shear) | 0.49182
epax=dh/h0 [%] | p' [kPa] | q [kPa]
0 | 402.4853 | 0.096934
0.0013973 | 402.853 | 1.9891
0.0027946 | 403.2537 | 4.895
0.0041918 | 403.972 | 8.781
0.0069864 | 405.08 | 15.9089
0.009781 | 406.1243 | 23.332
0.011178 | 406.8077 | 29.4952
0.013973 | 408.5522 | 36.1116
0.016767 | 409.1207 | 42.0651
0.019562 | 409.3097 | 46.8681
0.022356 | 409.3823 | 50.857
0.025151 | 409.4733 | 60.9638
0.032137 | 410.5062 | 70.4827
0.037727 | 409.7378 | 78.5034
0.044713 | 408.8144 | 84.4062
0.051699 | 407.6404 | 89.8871
0.060083 | 407.7843 | 98.8
0.068467 | 408.579 | 105.8759
0.07685 | 409.0288 | 112.9495
0.085234 | 408.7738 | 118.9735
0.090823 | 407.9421 | 124.2993
0.099207 | 407.3371 | 130.4973
0.10619 | 406.8618 | 136.2535
0.11458 | 405.9981 | 141.5614
0.12576 | 405.2387 | 146.729
0.13693 | 402.2356 | 151.7659
0.1537 | 399.7203 | 157.0389
0.17187 | 397.8823 | 163.8788
0.18584 | 396.0049 | 170.0846
0.20261 | 393.2799 | 174.9028
0.21937 | 390.0704 | 180.1901
0.23474 | 388.8458 | 183.1405
0.25151 | 387.1449 | 186.8638
0.26828 | 384.5347 | 190.2831
0.28505 | 382.8309 | 194.7387
0.30181 | 380.6762 | 197.3705
0.31718 | 378.7588 | 200.4805
0.33255 | 376.9496 | 203.0659
0.34792 | 375.209 | 206.0429
0.37447 | 373.3758 | 208.6043
0.40102 | 371.4959 | 211.2116
0.42617 | 369.9303 | 213.7239
0.45132 | 367.3462 | 214.5157
0.47647 | 364.6805 | 215.4105
0.50162 | 360.8243 | 221.9499
0.52538 | 359.4273 | 225.133
0.54913 | 358.9459 | 226.2538
0.57149 | 357.0408 | 228.9655
0.59384 | 354.9385 | 231.7634
0.6162 | 352.9042 | 234.1895
0.63716 | 351.1652 | 236.7485
0.65952 | 349.377 | 239.3041
0.68187 | 347.6663 | 241.3358
0.70563 | 345.3263 | 243.1029
0.72938 | 344.1437 | 245.5672
0.75174 | 342.449 | 247.5509
0.77409 | 340.7874 | 249.4482
0.79785 | 339.3279 | 251.4716
0.8216 | 337.8157 | 252.9742
0.84675 | 336.4037 | 254.54
0.8719 | 335.0692 | 256.2815
0.89705 | 333.6799 | 257.9848
0.9222 | 332.1996 | 259.2198
0.94875 | 330.7607 | 260.5132
0.9739 | 329.4018 | 261.7615
0.99766 | 328.8038 | 263.8315
1.0242 | 327.6706 | 265.7089
1.048 | 326.3128 | 267.0683
1.0815 | 324.9267 | 268.4121
1.1136 | 323.5518 | 270.2723
1.1458 | 322.3604 | 272.2603
1.1807 | 321.2659 | 273.8786
1.21 | 320.4365 | 275.5844
1.2422 | 319.452 | 276.792
1.2785 | 318.8039 | 278.4176
1.312 | 318.1018 | 280.2235
1.3456 | 317.3409 | 281.6818
1.3805 | 316.7637 | 283.136
1.4029 | 315.9449 | 284.4957
1.4406 | 315.3494 | 286.1981
1.4769 | 314.4809 | 287.1266
1.5119 | 313.7468 | 288.3175
1.5454 | 313.2054 | 289.9001
1.5775 | 312.5161 | 290.8384
1.6111 | 311.9529 | 292.1757
1.646 | 311.4756 | 293.4768
1.6781 | 310.9197 | 294.5421
1.727 | 310.4169 | 295.8147
1.7606 | 309.9577 | 296.84
1.7927 | 309.4005 | 297.8085
1.8262 | 309.0624 | 298.8672
1.8598 | 308.555 | 299.796
1.8947 | 308.1236 | 300.8567
1.9268 | 307.7309 | 302.0367
1.959 | 307.2742 | 302.9676
1.9911 | 306.8229 | 304.0257
2.0219 | 305.6051 | 304.1882
2.0596 | 305.1676 | 306.1277
2.0973 | 304.9118 | 307.4304
2.1364 | 304.5023 | 308.413
2.1742 | 303.8975 | 309.2656
2.2119 | 302.8925 | 310.1445
2.2482 | 302.3461 | 310.8124
2.2832 | 301.6849 | 311.5857
2.3181 | 301.1712 | 312.7565
2.3544 | 300.5473 | 313.6659
2.3907 | 300.0935 | 314.8304
2.4271 | 299.5643 | 315.9939
2.4634 | 299.0068 | 316.9133
2.4997 | 298.4406 | 317.8069
2.5361 | 297.7009 | 318.3238
2.5738 | 296.8551 | 318.8492
2.6115 | 296.2242 | 319.3595
2.6492 | 295.6199 | 320.2796
2.6884 | 295.2773 | 321.2799
2.7289 | 294.5938 | 321.6263
2.7708 | 294.1757 | 322.0281
2.8141 | 294.3243 | 323.416
2.8588 | 294.5253 | 324.1598
2.9049 | 294.8988 | 325.2804
2.9916 | 294.0394 | 326.6741
2.9986 | 293.8379 | 327.0296
3.0293 | 293.6605 | 327.4094
3.0628 | 293.6698 | 328.5685
3.1131 | 293.6051 | 329.0343
3.1551 | 293.5929 | 330.0357
3.197 | 293.3447 | 330.656
3.2375 | 293.5074 | 331.6603
3.2794 | 293.4764 | 332.2782
3.3213 | 293.3635 | 333.0226
3.3633 | 293.2974 | 333.7661
3.4066 | 293.1806 | 334.1239
3.4485 | 293.0734 | 334.9931
3.4918 | 293.1612 | 335.8566
3.3968 | 293.3003 | 337.0749
3.5952 | 292.9823 | 337.0148
3.6399 | 292.9336 | 337.7658
3.6958 | 293.1 | 338.433
3.7391 | 293.2501 | 339.1653
3.7964 | 293.2294 | 339.5953
3.8397 | 293.3888 | 340.4515
3.8984 | 293.41 | 341.22
3.9613 | 293.7299 | 342.0388
4.0116 | 293.8661 | 342.6154
4.0605 | 293.8008 | 342.8185
4.1038 | 293.9538 | 343.7005
4.1597 | 294.1188 | 344.4775
4.21 | 294.242 | 345.1769
4.2589 | 294.3505 | 345.8805
4.3092 | 294.2905 | 346.0754
4.3581 | 294.3245 | 346.6516
4.407 | 294.6103 | 347.227
4.4573 | 294.5025 | 347.7975
4.5062 | 293.9558 | 348.3713
4.5551 | 293.9278 | 348.9444
4.6026 | 293.9517 | 349.3972
4.6515 | 293.7963 | 349.9688
4.7004 | 293.7035 | 350.5396
4.7494 | 293.7731 | 351.3603
4.7983 | 293.6551 | 351.4294
4.8472 | 293.4781 | 352.2484
4.8961 | 293.636 | 352.692
4.9464 | 293.7383 | 353.503
4.9939 | 293.8048 | 353.5763
5.0442 | 294.0382 | 354.5105
5.0959 | 294.1225 | 355.1896
5.1434 | 294.2923 | 355.51
5.1937 | 294.4767 | 356.1561
5.2426 | 294.6239 | 356.8796
5.2929 | 294.6043 | 357.4358
5.3404 | 294.6632 | 357.7537
5.3865 | 294.6863 | 358.2008
5.4438 | 294.7778 | 358.9763
5.5458 | 295.4538 | 360.0773
5.6464 | 295.4514 | 360.8081
5.7484 | 296.0027 | 362.1502
5.8476 | 296.9075 | 363.3764
5.9468 | 297.6828 | 364.5983
6.0376 | 297.7715 | 365.4795
6.1466 | 297.977 | 366.6569
6.2696 | 298.6482 | 367.7767
6.3716 | 299.4121 | 369.2194
6.475 | 300.0852 | 370.5305
6.5784 | 300.5677 | 371.2251
6.679 | 301.3271 | 372.5403
6.781 | 301.7812 | 373.3567
6.8816 | 303.0589 | 374.7867
6.9836 | 303.2331 | 375.9604
7.0828 | 303.4309 | 377.2707
7.1708 | 303.3125 | 377.8875
7.2645 | 303.4892 | 378.4805
7.386 | 304.0971 | 379.9292
7.488 | 304.1981 | 380.6043
7.5886 | 304.4794 | 381.4033
7.6906 | 304.6097 | 381.4672
7.7954 | 304.6699 | 382.1486
7.903 | 305.1777 | 382.886
7.9966 | 305.6622 | 383.4905
8.1 | 305.9142 | 383.9976
8.2006 | 306.6276 | 384.7849
8.3124 | 306.9486 | 385.2768
8.4116 | 307.35 | 385.8211
8.5122 | 308.3183 | 387.199
8.6142 | 309.0142 | 387.8465
8.7162 | 309.7096 | 388.6127
8.8168 | 310.4733 | 388.9718
8.916 | 311.2465 | 389.8756
9.0166 | 312.217 | 390.6779
9.1186 | 312.6136 | 391.4328
9.222 | 312.7408 | 392.1745
9.3227 | 312.469 | 392.6969
9.4247 | 312.7176 | 393.2057
9.5267 | 312.627 | 393.3571
9.6356 | 312.5421 | 394.1882
9.7376 | 312.4196 | 393.9798
9.841 | 312.504 | 394.3079
9.943 | 312.8279 | 394.6198
10.045 | 312.9914 | 395.2362
10.1498 | 313.5492 | 395.9346
10.2574 | 313.9946 | 396.6588
10.3594 | 314.324 | 396.9989
10.4628 | 314.5932 | 397.2787
10.5648 | 315.0857 | 398
10.7744 | 315.9417 | 399.0592
10.9826 | 316.7144 | 399.9973
11.1922 | 318.012 | 401.154
11.4004 | 319.5694 | 402.3072
11.6086 | 320.5358 | 402.9443
11.8126 | 320.0973 | 403.5609
12.1689 | 319.6029 | 404.1057
12.4386 | 319.3094 | 403.2253
12.6454 | 319.1569 | 403.0497
12.8676 | 319.2725 | 402.7366
13.0743 | 320.0722 | 403.3447
13.2825 | 321.1914 | 404.3471
13.4907 | 321.8938 | 404.8524
13.7017 | 322.688 | 405.678
13.9015 | 324.0296 | 406.5467
14.1069 | 325.1289 | 407.3457
14.3151 | 326.2625 | 408.2025
14.5191 | 325.7721 | 408.5674
14.7371 | 322.7813 | 399.6909
14.9453 | 325.2731 | 406.9772
15.0194 | 326.3419 | 410.7508
15.2038 | 327.1005 | 411.7515
15.4064 | 327.5365 | 412.3065
15.5922 | 327.9659 | 412.7457
15.7697 | 328.4801 | 413.2052
15.9541 | 329.3272 | 413.9555
16.1316 | 330.8639 | 415.1728
16.3174 | 331.7828 | 415.5714
16.4921 | 332.519 | 415.8001
16.6863 | 331.7912 | 415.9266
16.8917 | 331.3589 | 415.3377
17.0901 | 331.381 | 415.3081
17.2899 | 331.7115 | 415.7356
17.4884 | 331.7637 | 415.2802
17.6882 | 332.1438 | 415.5715
17.888 | 332.4956 | 415.7477
18.0864 | 332.8073 | 415.819
18.289 | 333.7678 | 416.3423
18.4902 | 335.2148 | 417.6205
18.6914 | 335.9576 | 418.5109
18.8926 | 337.1253 | 419.3918
19.0938 | 336.1767 | 419.2221
19.1958 | 335.5211 | 419.7334
19.2839 | 335.4869 | 420.3356
19.4823 | 335.1551 | 419.6193
19.6835 | 335.0434 | 419.0982
19.8847 | 335.234 | 419.0911
20.0845 | 335.628 | 419.4181
20.2857 | 335.8792 | 419.0946
20.4897 | 336.1206 | 419.0657
20.6951 | 336.4677 | 419.0241
20.8949 | 337.0473 | 418.7828
21.0961 | 337.697 | 418.5629
21.3015 | 338.2783 | 418.609
21.5027 | 338.8989 | 418.7756
21.7012 | 337.8152 | 418.5396
21.9024 | 337.4142 | 418.1585
22.1036 | 336.7392 | 417.7176
22.3062 | 336.5001 | 417.4472
22.5088 | 336.2696 | 416.9688
22.7142 | 336.6001 | 417.4864
22.921 | 336.8028 | 417.4825
23.125 | 336.752 | 417.5189
23.3346 | 336.906 | 417.474
23.5442 | 337.2391 | 417.5193
23.751 | 337.6612 | 417.8915
23.9578 | 338.0839 | 418.3557
24.1632 | 337.4708 | 418.1213
24.3686 | 337.2629 | 417.6838
24.5698 | 336.4949 | 416.6696
24.7738 | 335.7337 | 415.6432
24.9764 | 335.7502 | 415.4105
25.1804 | 335.8262 | 415.1646
25.383 | 335.9334 | 414.9223
25.587 | 335.8642 | 414.6667
25.7896 | 336.2031 | 414.4142
25.9908 | 336.5647 | 414.554
26.1962 | 336.9947 | 414.3832
26.396 | 336.624 | 414.2609
26.6014 | 336.7536 | 414.6019

## CIUP-REC-2
initial void ratio (at the start of the shear) | 0.47753
epax=dh/h0 [%] | p' [kPa] | q [kPa]
0 | 804.9185 | 0.085485
0.0014007 | 805.526 | 2.6669
0.0028015 | 805.9685 | 4.8705
0.0042022 | 806.2619 | 6.7828
0.0070037 | 806.5797 | 9.671
0.0098051 | 806.9509 | 12.6177
0.012607 | 807.0482 | 14.6737
0.015408 | 806.7829 | 15.5757
0.01821 | 806.5314 | 16.0603
0.021011 | 806.3053 | 16.3928
0.023812 | 805.929 | 16.7759
0.030816 | 805.4624 | 17.1672
0.03782 | 804.7055 | 18.5204
0.046224 | 803.7669 | 19.6077
0.054629 | 802.8265 | 20.4555
0.063033 | 801.7123 | 21.1988
0.071437 | 800.6897 | 21.938
0.079842 | 799.679 | 22.839
0.088246 | 798.6795 | 23.3416
0.09665 | 797.6096 | 23.8938
0.10505 | 796.5001 | 24.3724
0.11346 | 795.3772 | 24.7685
0.12186 | 794.2462 | 25.1377
0.13867 | 792.6087 | 25.3191
0.15688 | 790.9559 | 25.6588
0.17509 | 788.7249 | 26.1056
0.1933 | 786.422 | 25.9411
0.21151 | 783.9859 | 25.8838
0.22972 | 781.9956 | 26.1707
0.24793 | 779.6434 | 25.7951
0.26474 | 777.5573 | 25.87
0.28295 | 775.2327 | 25.229
0.30116 | 773.3108 | 25.4364
0.31797 | 771.3544 | 25.4321
0.33477 | 769.418 | 25.2961
0.35158 | 767.3987 | 24.9471
0.36839 | 766.1044 | 25.2073
0.3866 | 763.9599 | 24.8067
0.40481 | 761.2381 | 24.4052
0.43143 | 759.3514 | 24.1601
0.45804 | 757.1044 | 22.6962
0.48325 | 754.5707 | 20.4202
0.50847 | 751.6696 | 19.9759
0.53368 | 749.3964 | 19.8552
0.55749 | 747.9556 | 28.9878
0.5813 | 746.7499 | 39.4947
0.60372 | 744.9491 | 56.9914
0.62613 | 742.3694 | 75.2713
0.64854 | 738.5243 | 91.1018
0.67095 | 732.1005 | 103.1535
0.69476 | 725.9526 | 117.1367
0.71858 | 740.6135 | 164.3954
0.74379 | 749.4556 | 196.7838
0.769 | 764.8615 | 254.5665
0.79421 | 758.5674 | 256.2521
0.82083 | 740.2448 | 257.1475
0.84744 | 729.8184 | 284.9983
0.87266 | 724.1879 | 307.5718
0.89927 | 717.3703 | 325.3899
0.92588 | 715.879 | 340.83
0.9539 | 708.1981 | 352.6622
0.98191 | 701.1679 | 364.6106
1.0085 | 694.1391 | 374.7303
1.0337 | 687.1456 | 382.8737
1.059 | 679.7202 | 392.1487
1.0842 | 673.7394 | 398.8813
1.122 | 668.2743 | 408.1839
1.1584 | 659.8367 | 415.9102
1.1948 | 651.8344 | 423.1063
1.2298 | 644.7743 | 430.303
1.2649 | 637.7498 | 435.9203
1.3013 | 631.1851 | 441.0034
1.3377 | 624.7712 | 446.0826
1.3741 | 619.121 | 451.1579
1.4119 | 613.4013 | 454.651
1.4792 | 608.3858 | 457.9585
1.517 | 604.2194 | 462.5383
1.5534 | 599.6037 | 466.0281
1.5898 | 595.2379 | 468.9928
1.6276 | 591.0442 | 472.4707
1.6641 | 586.8088 | 474.9085
1.6865 | 582.7036 | 477.7369
1.7215 | 578.5146 | 479.8517
1.7565 | 574.7175 | 481.7686
1.7901 | 571.1947 | 484.0492
1.8224 | 567.7826 | 486.6619
1.8546 | 564.463 | 488.6339
1.8868 | 561.1122 | 490.5127
1.9204 | 558.0802 | 492.1687
1.954 | 554.7205 | 493.8225
1.9876 | 552.0141 | 496.2574
2.0171 | 549.0332 | 497.4097
2.0521 | 546.5222 | 499.0535
2.0857 | 542.9879 | 499.9227
2.1193 | 540.523 | 500.7901
2.1529 | 537.8807 | 502.9582
2.2005 | 534.6431 | 504.0122
2.2482 | 531.7504 | 505.6751
2.2958 | 528.506 | 507.4139
2.3448 | 525.2691 | 508.7163
2.3938 | 522.5014 | 510.5352
2.4415 | 519.8198 | 512.0995
2.4891 | 517.0427 | 513.4042
2.5381 | 514.5673 | 514.699
2.5886 | 512.0706 | 515.4678
2.6404 | 509.82 | 517.5211
2.6908 | 507.3127 | 517.253
2.7398 | 505.3808 | 518.8013
2.7903 | 503.1884 | 519.5652
2.8421 | 500.7282 | 520.5785
2.8925 | 499.3101 | 520.9984
2.9429 | 497.6567 | 521.327
2.9948 | 495.5948 | 521.5645
3.0424 | 496.9425 | 522.8534
3.0942 | 497.3805 | 523.8916
3.1432 | 491.8134 | 524.9051
3.1937 | 491.5507 | 526.4091
3.2441 | 489.5562 | 526.3927
3.2973 | 488.1578 | 526.7875
3.352 | 486.9699 | 527.3517
3.4066 | 485.8337 | 528.0742
3.4556 | 484.4169 | 528.1258
3.5088 | 483.4072 | 529.0537
3.5663 | 482.5728 | 529.7635
3.6195 | 481.788 | 530.226
3.6685 | 480.8822 | 530.7367
3.7161 | 479.8328 | 531.4974
3.7722 | 478.5614 | 531.9552
3.8324 | 477.7211 | 532.6442
3.887 | 476.9573 | 533.1068
3.9347 | 476.2745 | 533.3536
4.0439 | 475.9019 | 534.5306
4.1504 | 475.6698 | 535.2114
4.2568 | 474.6779 | 536.2796
4.3493 | 473.41 | 537.1499
4.4515 | 471.9595 | 537.8446
4.5482 | 470.4579 | 537.9296
4.6434 | 468.9916 | 538.0307
4.7471 | 467.6954 | 539.4701
4.8381 | 465.3246 | 539.9657
4.9348 | 463.8644 | 540.1751
5.0412 | 462.6221 | 540.5792
5.1491 | 462.9043 | 541.2249
5.2611 | 461.2923 | 542.095
5.3746 | 460.4238 | 542.7024
5.4867 | 460.1543 | 543.3158
5.5805 | 459.1595 | 543.2775
5.6898 | 458.2121 | 543.4082
5.8004 | 457.6423 | 543.736
5.9209 | 456.8186 | 543.8178
6.0301 | 456.3815 | 544.6844
6.1296 | 456.0369 | 545.6037
6.2347 | 455.4586 | 545.2429
6.3411 | 454.7489 | 545.8676
6.4125 | 454.4697 | 545.9481
6.533 | 454.4111 | 545.4934
6.6605 | 454.4712 | 545.4936
6.7249 | 454.8995 | 545.8606
6.8594 | 454.4127 | 545.8162
6.956 | 453.8595 | 546.2385
7.0471 | 453.1578 | 546.1973
7.1479 | 452.2381 | 546.0874
7.2474 | 451.583 | 546.0059
7.3482 | 449.8513 | 545.8598
7.4379 | 449.395 | 545.8681
7.5471 | 449.0487 | 546.2062
7.6354 | 448.5626 | 545.9299
7.7432 | 447.9907 | 545.7831
7.8413 | 447.5729 | 545.4476
7.9492 | 447.2271 | 545.7874
8.0542 | 447.212 | 546.2009
8.2755 | 446.854 | 546.045
8.4786 | 446.3971 | 546.0513
8.6845 | 445.9271 | 546.0182
8.882 | 445.6368 | 546.0654
9.0823 | 447.0887 | 545.8311
9.2868 | 446.4575 | 545.2065
9.4858 | 445.7437 | 544.55
9.6805 | 444.6154 | 543.9191
9.8724 | 442.0959 | 543.2428
10.0615 | 441.0306 | 542.3417
10.2548 | 440.8778 | 542.0003
10.4453 | 440.8143 | 541.6928
10.6386 | 440.2027 | 541.2351
10.8291 | 439.9021 | 540.7922
11.021 | 439.5507 | 540.1971
11.2087 | 438.9157 | 539.6692
11.402 | 440.2211 | 538.9954
11.5953 | 439.5144 | 538.2281
11.7872 | 439.0618 | 537.3535
11.9721 | 437.9343 | 536.725
12.1611 | 435.9251 | 535.7432
12.3474 | 434.9355 | 534.6104
12.5435 | 434.076 | 532.9501
12.7411 | 433.5219 | 531.7466
12.9484 | 434.7471 | 531.1772
13.1543 | 434.9029 | 530.3818
13.3574 | 434.2299 | 529.1336
13.5577 | 432.7047 | 527.9181
13.7622 | 431.6395 | 526.4446
13.9625 | 431.5365 | 525.2175
14.1684 | 431.6139 | 523.7276
14.3757 | 428.4436 | 521.5579
14.5746 | 427.2838 | 520.3735
14.7777 | 427.3968 | 519.3354
14.9836 | 425.9027 | 518.984
15.1909 | 426.0404 | 518.0203
15.4038 | 424.8913 | 516.8678
15.6069 | 424.3212 | 516.0756
15.8255 | 423.4913 | 514.9628
16.0244 | 422.8584 | 513.5231
16.2261 | 424.4362 | 512.2896
16.446 | 423.6359 | 511.1666
16.6561 | 422.4257 | 508.5531
16.8536 | 420.881 | 507.591
17.0595 | 418.6545 | 506.4164
17.2444 | 417.7843 | 505.183
17.4461 | 416.9349 | 503.7326
17.659 | 416.2162 | 501.5585
17.8565 | 415.3916 | 500.2999
18.0428 | 414.7259 | 499.2207
18.2445 | 414.0827 | 498.209
18.4462 | 413.3754 | 496.5461
18.6465 | 415.093 | 496.191
18.8496 | 414.2362 | 495.0547
19.0513 | 413.4231 | 493.9352
19.3021 | 408.5794 | 491.3353
19.3035 | 408.4952 | 491.5417
19.3063 | 408.3273 | 491.953
19.3133 | 408.4753 | 491.482
19.3231 | 408.9858 | 491.6364
19.3385 | 409.4748 | 492.1855
19.3693 | 409.1876 | 491.7827
19.4155 | 409.6061 | 491.7154
19.522 | 409.658 | 490.953
19.7377 | 407.8759 | 490.6017
19.9534 | 407.5075 | 489.4964
20.1635 | 407.4088 | 488.4234
20.3778 | 407.8505 | 487.3125
20.5936 | 407.3314 | 486.2141
20.8023 | 407.2047 | 485.1471
21.0194 | 407.2711 | 484.6564
21.2309 | 406.5885 | 483.9856
21.4508 | 405.4853 | 482.5118
21.6679 | 403.2549 | 480.8846
21.7464 | 401.6044 | 479.7792
22.0965 | 399.5909 | 477.2187
22.3123 | 399.1349 | 476.3096
22.5266 | 398.3909 | 474.9957
22.7423 | 398.0023 | 474.289
22.944 | 396.8284 | 472.8462
23.1611 | 396.0073 | 471.5139
23.3768 | 395.6339 | 470.3936
23.5757 | 396.8059 | 469.7818
23.7914 | 396.2602 | 469.0626
24.0099 | 393.4863 | 467.92
24.2256 | 392.0903 | 466.1888
24.4232 | 391.0925 | 464.5725
24.6235 | 389.9181 | 463.3412
24.8084 | 389.2332 | 462.2047
24.9932 | 388.8271 | 461.4454
25.1964 | 389.1622 | 460.6145
25.3967 | 389.9323 | 460.1738
25.5984 | 389.4537 | 460.1152
25.8001 | 389.1692 | 459.2616
26.0032 | 388.5753 | 458.398
26.1923 | 388.0329 | 457.2266
26.3786 | 384.7213 | 455.0948
26.5691 | 383.6515 | 453.7216

## CIUP-REC-3
initial void ratio (at the start of the shear) | 0.38674
epax=dh/h0 [%] | p' [kPa] | q [kPa]
0 | 1200.158 | 0.093005
0.0014362 | 1201.0723 | 6.7809
0.0028724 | 1202.5708 | 12.9775
0.0043086 | 1203.206 | 18.897
0.007181 | 1204.0198 | 29.4115
0.010053 | 1204.1839 | 37.7698
0.012926 | 1203.507 | 43.551
0.015798 | 1202.9756 | 49.1898
0.018671 | 1202.5504 | 54.5503
0.021543 | 1202.5008 | 60.8153
0.024416 | 1199.7711 | 61.7883
0.031597 | 1194.9631 | 66.5883
0.038778 | 1190.9829 | 75.8428
0.047395 | 1186.1344 | 84.1902
0.054576 | 1185.8618 | 101.7953
0.063193 | 1187.4828 | 131.5074
0.070374 | 1187.8978 | 157.5983
0.077555 | 1187.2359 | 179.3698
0.084736 | 1185.1277 | 198.8422
0.091917 | 1183.2327 | 215.5972
0.099098 | 1181.4681 | 232.0022
0.10628 | 1179.4572 | 246.8046
0.11346 | 1175.5127 | 260.4921
0.12782 | 1169.4238 | 272.9755
0.14075 | 1166.2197 | 295.5441
0.15367 | 1163.6362 | 317.5506
0.1666 | 1160.7276 | 335.1709
0.18096 | 1158.058 | 351.3211
0.19389 | 1156.9872 | 368.5837
0.20825 | 1156.1902 | 382.8487
0.22118 | 1154.3312 | 396.0725
0.2341 | 1152.5807 | 408.7372
0.24846 | 1151.4509 | 420.9058
0.26139 | 1150.7021 | 432.1744
0.27575 | 1149.0417 | 442.8741
0.29155 | 1148.1972 | 451.1406
0.30735 | 1148.1685 | 462.0465
0.33607 | 1150.3078 | 477.4555
0.349 | 1152.9585 | 487.9456
0.36192 | 1153.2683 | 498.4329
0.37485 | 1153.1749 | 508.7968
0.4007 | 1148.4103 | 507.1868
0.42655 | 1144.6003 | 510.1029
0.45384 | 1143.8002 | 518.4215
0.48113 | 1144.8822 | 529.7856
0.50842 | 1144.7521 | 540.5882
0.53714 | 1144.6338 | 550.8925
0.5673 | 1145.674 | 560.5499
0.59603 | 1146.6918 | 569.8824
0.62619 | 1147.1791 | 584.3133
0.65491 | 1148.7275 | 589.0964
0.6822 | 1148.6158 | 593.9454
0.70805 | 1149.6535 | 603.6106
0.7339 | 1151.0225 | 611.5426
0.75832 | 1152.0761 | 619.6172
0.78273 | 1152.7389 | 627.0657
0.80859 | 1153.3965 | 634.2255
0.83444 | 1154.205 | 641.451
0.85885 | 1154.9851 | 648.5432
0.88327 | 1156.2458 | 655.3283
0.90625 | 1157.8169 | 662.9097
0.93066 | 1159.36 | 670.1341
0.95651 | 1160.4706 | 677.0148
0.98237 | 1161.6634 | 683.4583
1.0097 | 1163.2448 | 690.6384
1.0384 | 1164.6969 | 697.3347
1.0743 | 1165.8407 | 704.0452
1.1088 | 1167.8477 | 712.619
1.1432 | 1170.4768 | 721.8685
1.1791 | 1172.2127 | 730.2922
1.215 | 1173.3791 | 737.1694
1.2509 | 1175.3629 | 744.2126
1.2883 | 1178.263 | 752.2289
1.3256 | 1180.5051 | 760.2904
1.363 | 1182.409 | 768.3539
1.4003 | 1185.1263 | 775.9598
1.4376 | 1188.4263 | 784.0839
1.475 | 1191.0722 | 791.6137
1.5123 | 1194.1507 | 799.43
1.5497 | 1197.3654 | 807.3552
1.5856 | 1199.9634 | 814.6002
1.6215 | 1203.2426 | 822.7999
1.6559 | 1205.9265 | 830.0446
1.689 | 1208.9413 | 838.261
1.722 | 1211.9044 | 845.2392
1.755 | 1214.7252 | 852.0637
1.7881 | 1217.41 | 858.4801
1.8211 | 1220.0948 | 866.8074
1.8541 | 1223.2408 | 873.7854
1.8857 | 1225.8804 | 881.1343
1.9173 | 1228.7938 | 888.8063
1.9504 | 1231.4147 | 897.08
1.9834 | 1233.749 | 904.2181
2.0164 | 1236.8927 | 911.7382
2.0495 | 1238.276 | 918.3451
2.0811 | 1240.7459 | 925.4818
2.1313 | 1243.0379 | 931.2658
2.1816 | 1245.2183 | 938.4908
2.2333 | 1249.9587 | 952.3011
2.285 | 1254.3583 | 966.7028
2.3381 | 1257.0274 | 977.7401
2.3913 | 1259.4878 | 988.9014
2.4315 | 1261.1864 | 1000.3182
2.4861 | 1262.6885 | 1008.8596
2.5392 | 1264.5816 | 1019.2399
2.5895 | 1266.1809 | 1029.6357
2.6412 | 1268.2474 | 1041.4303
2.6929 | 1268.5868 | 1050.3655
2.7432 | 1270.0157 | 1059.9741
2.7949 | 1270.8958 | 1069.4395
2.8494 | 1272.3994 | 1078.3121
2.9026 | 1272.678 | 1087.596
2.9543 | 1277.7266 | 1097.5608
3.0045 | 1282.5046 | 1106.7198
3.0534 | 1286.6879 | 1115.6158
3.1051 | 1290.2563 | 1126.1558
3.1697 | 1292.7218 | 1134.5095
3.2243 | 1296.4237 | 1144.2502
3.2702 | 1299.7502 | 1152.1957
3.3349 | 1303.5966 | 1160.5818
3.4009 | 1306.5992 | 1168.6537
3.457 | 1310.3615 | 1177.4625
3.5101 | 1313.5384 | 1185.6281
3.7069 | 1317.4778 | 1192.5324
3.6192 | 1321.6051 | 1203.5522
3.6638 | 1324.7474 | 1211.3832
3.7126 | 1328.0821 | 1219.5694
3.76 | 1332.3218 | 1228.8743
3.8131 | 1336.2254 | 1237.6422
3.8677 | 1340.4274 | 1247.0501
3.9194 | 1343.7034 | 1253.5392
4.0099 | 1347.7689 | 1262.3877
4.1004 | 1355.5472 | 1278.8977
4.1966 | 1363.213 | 1294.629
4.2856 | 1371.1068 | 1310.5583
4.3847 | 1378.3319 | 1324.5928
4.4838 | 1388.271 | 1347.4469
4.5901 | 1395.9163 | 1360.2819
4.6964 | 1401.3283 | 1373.104
4.807 | 1406.9733 | 1388.9469
4.9047 | 1410.049 | 1402.2781
5.0009 | 1413.2731 | 1415.6282
5.0957 | 1416.7624 | 1428.6912
5.189 | 1421.5845 | 1442.4735
5.2896 | 1426.4408 | 1455.5394
5.3887 | 1431.278 | 1468.035
5.4964 | 1435.2599 | 1480.5806
5.6127 | 1439.0996 | 1492.2078
5.7247 | 1442.7096 | 1503.5298
5.8382 | 1448.2197 | 1515.689
5.9416 | 1452.8929 | 1525.7516
6.0464 | 1457.711 | 1538.841
6.1599 | 1462.3801 | 1550.1182
6.2647 | 1467.5063 | 1560.8558
6.3567 | 1472.6237 | 1571.9781
6.4744 | 1478.165 | 1583.55
6.5764 | 1482.9526 | 1594.3159
6.664 | 1487.6443 | 1604.89
6.7703 | 1493.5299 | 1614.9026
6.878 | 1499.6753 | 1626.787
6.9785 | 1505.3221 | 1636.4973
7.0776 | 1511.6913 | 1646.7278
7.1739 | 1518.905 | 1659.6331
7.2801 | 1521.9732 | 1669.2457
7.3735 | 1525.0728 | 1677.9985
7.4755 | 1527.6148 | 1686.7193
7.5803 | 1529.7309 | 1694.9787
7.6823 | 1530.955 | 1702.8811
7.7799 | 1531.2111 | 1708.0174
7.8833 | 1532.3245 | 1715.7254
7.9868 | 1534.6512 | 1722.5677
8.0902 | 1536.35 | 1729.0291
8.2898 | 1542.9092 | 1742.8386
8.4894 | 1549.9131 | 1757.6044
8.679 | 1558.9314 | 1774.3901
8.8758 | 1568.5199 | 1791.5517
9.074 | 1581.9224 | 1810.3272
9.2664 | 1594.6386 | 1828.2768
9.4574 | 1604.0973 | 1845.868
9.6499 | 1610.5187 | 1864.745
9.8495 | 1614.7488 | 1877.1384
10.0448 | 1616.6187 | 1888.484
10.2416 | 1621.5168 | 1899.8993
10.4326 | 1625.3747 | 1912.1571
10.6236 | 1630.5736 | 1923.7038
10.8132 | 1636.7897 | 1935.0712
10.9899 | 1643.9725 | 1947.0046
11.2527 | 1649.1553 | 1956.337
11.4006 | 1656.7392 | 1968.4417
11.6046 | 1663.9797 | 1979.24
11.8114 | 1670.0586 | 1989.2899
12.1216 | 1672.6023 | 1996.2278
12.2623 | 1675.6071 | 2004.8434
12.4289 | 1671.2729 | 2008.3557
12.6329 | 1671.4893 | 2009.8238
12.8253 | 1673.9594 | 2015.0501
13.0149 | 1678.9482 | 2023.8757
13.2102 | 1683.2413 | 2030.2118
13.4185 | 1687.2334 | 2035.4892
13.6311 | 1691.5123 | 2040.82
13.8393 | 1697.9228 | 2047.9013
14.0533 | 1704.6485 | 2055.3854
14.2673 | 1707.9535 | 2061.6135
14.4928 | 1710.8987 | 2065.1241
14.7183 | 1711.5062 | 2068.5876
14.9035 | 1714.9615 | 2075.9475
15.2066 | 1718.8439 | 2082.1376
15.31 | 1721.0734 | 2086.6272
15.5168 | 1722.364 | 2088.0541
15.7164 | 1726.3931 | 2094.2732
15.9319 | 1729.3509 | 2099.4597
16.1602 | 1734.3321 | 2104.8512
16.3311 | 1739.4803 | 2113.3809
16.5825 | 1745.5078 | 2119.8143
16.7821 | 1748.0344 | 2125.7533
16.9631 | 1750.2303 | 2130.6698
17.167 | 1752.1031 | 2134.9593
17.3738 | 1753.4968 | 2138.2615
17.5749 | 1754.5681 | 2141.0944
17.7874 | 1755.4348 | 2143.5894
18.0043 | 1757.5134 | 2147.0921
18.224 | 1759.0728 | 2149.8623
18.4294 | 1761.017 | 2152.416
18.6463 | 1764.522 | 2154.06
18.8646 | 1767.6046 | 2156.7559
19.0743 | 1771.5405 | 2161.3275
19.2926 | 1771.9621 | 2164.1074
19.8742 | 1769.4635 | 2164.5166
19.8757 | 1769.5918 | 2165.0363
19.8786 | 1769.629 | 2165.0131
19.8843 | 1769.5979 | 2165.0546
19.8972 | 1769.8965 | 2165.0116
19.9159 | 1770.2324 | 2165.0652
19.9418 | 1770.5402 | 2165.4815
19.9791 | 1770.9727 | 2166.1431
20.0322 | 1771.4933 | 2166.3759
20.1471 | 1771.4756 | 2166.0437
20.3583 | 1770.7231 | 2164.2002
20.5694 | 1772.3474 | 2166.2083
20.7791 | 1773.3714 | 2165.4553
21.0534 | 1773.843 | 2164.0051
21.2645 | 1775.4703 | 2163.1539
21.4641 | 1778.3776 | 2163.6858
21.6566 | 1781.0041 | 2163.8403
21.8591 | 1782.8378 | 2163.6895
22.0702 | 1781.6338 | 2162.9994
22.2483 | 1779.7024 | 2162.7461
22.4551 | 1776.9955 | 2161.5856
22.6662 | 1775.0646 | 2158.9339
22.8845 | 1774.9472 | 2155.1676
23.0914 | 1775.4222 | 2155.8156
23.3054 | 1776.3123 | 2155.1589
23.5222 | 1775.6849 | 2154.9237
23.7434 | 1776.0914 | 2154.3702
23.9718 | 1777.2431 | 2154.2763
24.1857 | 1779.004 | 2154.0239
24.3926 | 1779.5942 | 2154.0966
24.5864 | 1777.1377 | 2153.8251
24.7775 | 1777.1576 | 2153.6088
24.9728 | 1773.5723 | 2150.2238
25.1638 | 1770.8475 | 2147.2394
25.3591 | 1771.3388 | 2144.7535
25.553 | 1771.6018 | 2142.8123
25.7613 | 1770.4659 | 2139.2666
25.9537 | 1770.7752 | 2137.4676
26.149 | 1772.0444 | 2135.8122
26.3429 | 1774.1132 | 2135.4666
26.5383 | 1774.8723 | 2133.5139
26.7321 | 1772.186 | 2131.326
26.9275 | 1770.0741 | 2127.1714
27.1199 | 1765.3461 | 2123.0914