## IDX AND GRAD
USCS classification | CH
Specific gravity [-] | 2.538
Liquid limit [%] | 53.6
Plastic limit [%] | 27.7
Angle of repose [deg]
sieve size [mm] | passing [%]
125 | 100
63 | 100
31.5 | 100
16 | 100
8 | 99.7563
4 | 97.4731
2 | 96.5225
1 | 95.8689
0.5 | 95.1262
0.25 | 94.235
0.125 | 93.4032
0.038773 | 89.7706
0.012378 | 86.3398
0.0063524 | 76.5376
0.0033145 | 59.3837
0.0014072 | 41.8334

## NOTES
konečné výsledky
vrcholová pevnost: Fi = 23,8°; c = 35 kPa; kritická pevnost Fi = 24,3°; c = 0 kPa

## OED-NAT-1
void ratio for h=h0 | 0.56792
sig [kPa] | eps = dh/h0 [-]
85 | 0
100 | 0.00076724
200 | 0.011509
400 | 0.029322
200 | 0.024985
100 | 0.017413
200 | 0.020682
400 | 0.030856
800 | 0.051505
1600 | 0.074789
2200 | 0.085431
1600 | 0.083096
800 | 0.075223
400 | 0.065616
200 | 0.054307
100 | 0.041765

## OED-REC-1
void ratio for h=h0 | 1.021
sig [kPa] | eps = dh/h0 [-]
25 | 0
40 | 0.018565
70 | 0.045268
120 | 0.069173
60 | 0.06554
25 | 0.058093
60 | 0.062961
120 | 0.071026
200 | 0.095223
400 | 0.1325
200 | 0.1277
100 | 0.12007
50 | 0.11255
25 | 0.10521
50 | 0.10732
100 | 0.11379
200 | 0.12356
400 | 0.13718
800 | 0.17101
1600 | 0.21442
2200 | 0.22972
1600 | 0.22721
800 | 0.21918
400 | 0.20636
200 | 0.19582
100 | 0.18365
50 | 0.17155
25 | 0.1592

## CIUP-NAT-1
initial void ratio (at the start of the shear) | 0.72575
epax=dh/h0 [%] | p' [kPa] | q [kPa]
0 | 404.5966 | 0.25676
0.0013329 | 404.2177 | 1.6312
0.0026659 | 403.8728 | 3.4733
0.0039988 | 403.4146 | 5.6179
0.0066646 | 403.7004 | 8.8782
0.010663 | 403.625 | 13.1309
0.014662 | 403.4665 | 16.9426
0.018661 | 404.2334 | 22.5491
0.02266 | 405.2803 | 28.393
0.025326 | 406.464 | 33.9991
0.027991 | 407.7382 | 40.0806
0.03199 | 408.2334 | 46.7023
0.035989 | 406.9492 | 50.1546
0.039988 | 407.792 | 57.7741
0.043987 | 408.0157 | 63.488
0.047985 | 408.2947 | 69.4401
0.051984 | 408.8791 | 74.2773
0.055983 | 408.6627 | 79.8022
0.061315 | 408.3904 | 84.9102
0.065313 | 408.3067 | 89.669
0.069312 | 408.7943 | 94.666
0.073311 | 408.6961 | 99.1863
0.07731 | 408.4047 | 103.3491
0.08664 | 407.3805 | 107.0296
0.095971 | 407.3569 | 113.4476
0.10397 | 407.4391 | 119.3522
0.11197 | 406.6212 | 125.5687
0.1213 | 405.5963 | 130.555
0.12929 | 405.4939 | 136.1366
0.13729 | 405.4121 | 141.4053
0.14529 | 404.4709 | 146.3128
0.15329 | 403.1655 | 149.1345
0.16128 | 403.1037 | 152.6271
0.16928 | 402.0345 | 156.0645
0.17728 | 401.0443 | 159.7388
0.18528 | 401.3021 | 163.2933
0.19327 | 400.1499 | 166.2926
0.20127 | 399.0491 | 168.9752
0.20927 | 399.2311 | 172.6473
0.21727 | 398.9721 | 175.2483
0.22526 | 397.9471 | 178.2063
0.24126 | 397.6204 | 183.2413
0.25592 | 398.0947 | 191.2341
0.26925 | 396.6614 | 195.3701
0.28258 | 395.4267 | 199.9642
0.29458 | 394.5116 | 203.8607
0.30791 | 392.5729 | 207.7526
0.32124 | 390.685 | 208.2
0.33456 | 389.6744 | 211.9721
0.34923 | 388.6758 | 215.6214
0.36389 | 388.4715 | 219.6256
0.37988 | 387.3469 | 222.3207
0.39455 | 386.5719 | 226.3227
0.41054 | 385.4746 | 229.2529
0.42654 | 385.0643 | 232.6568
0.4412 | 384.686 | 235.9831
0.45719 | 382.9362 | 238.6986
0.47319 | 382.2815 | 241.3845
0.48785 | 382.3593 | 244.1318
0.50385 | 381.4801 | 247.0563
0.52117 | 381.4017 | 250.214
0.53717 | 379.9472 | 252.5436
0.55316 | 380.1444 | 255.5831
0.56916 | 378.8927 | 257.438
0.58515 | 378.7112 | 260.4757
0.60248 | 379.1576 | 263.5098
0.61848 | 377.5204 | 265.4802
0.64114 | 376.9014 | 269.0893
0.66513 | 376.0589 | 271.8896
0.68912 | 375.9406 | 275.8217
0.71312 | 375.4995 | 279.0674
0.73578 | 375.085 | 282.2581
0.75977 | 374.5352 | 285.3215
0.78509 | 374.2312 | 288.3216
0.80909 | 373.9413 | 291.325
0.83308 | 373.7506 | 294.5628
0.85707 | 373.3684 | 297.5622
0.8824 | 373.0626 | 299.8487
0.90639 | 372.828 | 302.727
0.93038 | 372.7502 | 305.6047
0.95304 | 372.6494 | 308.1313
0.97704 | 372.6712 | 310.7885
0.9997 | 372.6697 | 313.4121
1.025 | 372.436 | 315.6901
1.049 | 372.2219 | 317.7358
1.0717 | 371.7546 | 319.3488
1.097 | 371.8037 | 321.857
1.1223 | 372.0968 | 325.0404
1.145 | 371.867 | 326.85
1.1663 | 371.8114 | 329.1343
1.189 | 371.44 | 330.9421
1.2116 | 370.8956 | 332.7499
1.2343 | 370.551 | 334.6739
1.2556 | 370.1967 | 336.4491
1.2903 | 370.4266 | 338.3657
1.3129 | 370.1564 | 340.0511
1.3369 | 370.5822 | 342.7895
1.3609 | 370.7489 | 344.2346
1.3836 | 371.02 | 346.035
1.4142 | 371.123 | 348.0419
1.4449 | 370.4792 | 349.9297
1.4755 | 370.9855 | 352.0516
1.5049 | 371.7605 | 354.9974
1.5355 | 371.7572 | 356.7786
1.5662 | 371.3038 | 358.5295
1.5968 | 370.8319 | 360.1767
1.6288 | 371.4251 | 362.1694
1.6635 | 372.3037 | 364.9701
1.6941 | 372.3734 | 366.2622
1.7248 | 372.1657 | 368.3722
1.7568 | 371.439 | 369.54
1.7875 | 371.7107 | 371.531
1.8168 | 372.4563 | 372.826
1.8461 | 371.9742 | 374.5836
1.8741 | 370.6613 | 376.3479
1.9008 | 372.7478 | 377.7534
1.9261 | 372.4154 | 379.3032
1.9514 | 372.5266 | 380.9569
1.9767 | 373.0965 | 383.9386
2.0021 | 373.3414 | 385.3781
2.0287 | 373.8977 | 386.8432
2.058 | 374.4997 | 388.4781
2.086 | 374.5522 | 389.7665
2.1154 | 375.4519 | 391.0496
2.1447 | 375.0356 | 392.3477
2.174 | 376.6121 | 393.7293
2.2033 | 376.7447 | 395.009
2.2327 | 376.014 | 395.7059
2.262 | 376.635 | 397.2869
2.2913 | 376.9892 | 398.2536
2.322 | 377.3252 | 399.4177
2.3659 | 377.7371 | 400.8664
2.3979 | 378.0176 | 401.9539
2.4286 | 377.9344 | 403.3991
2.4606 | 378.6544 | 404.3351
2.4926 | 378.7739 | 405.3746
2.5246 | 378.9088 | 406.3705
2.5566 | 380.0545 | 406.9335
2.5885 | 381.6371 | 408.6573
2.6205 | 382.1833 | 409.219
2.6525 | 381.1658 | 410.3605
2.6845 | 380.7616 | 411.2688
2.7325 | 381.3452 | 412.5636
2.7792 | 381.8247 | 413.1862
2.8298 | 382.5542 | 414.2437
2.8765 | 383.4126 | 415.7808
2.9258 | 383.836 | 416.9579
2.9738 | 384.4017 | 418.3702
3.0204 | 384.9639 | 419.7867
3.0684 | 385.9743 | 420.7599
3.1164 | 386.6627 | 422.372
3.1644 | 387.3448 | 423.6624
3.2124 | 388.0917 | 424.9522
3.2603 | 388.6429 | 426.2397
3.3083 | 389.6597 | 427.9701
3.3563 | 390.0844 | 428.3503
3.4043 | 390.3226 | 428.8279
3.4509 | 390.8544 | 429.8863
3.4989 | 390.2804 | 430.8223
3.5576 | 391.8961 | 431.7094
3.6056 | 392.0203 | 432.745
3.6416 | 392.8565 | 433.7444
3.6895 | 393.3255 | 434.3956
3.7375 | 394.1223 | 434.7608
3.7868 | 395.064 | 436.6439
3.8348 | 395.3203 | 437.4578
3.8815 | 395.2787 | 437.4742
3.9295 | 395.4997 | 438.515
3.9775 | 396.7276 | 439.2167
4.0268 | 397.8259 | 440.3576
4.0748 | 398.6865 | 441.1665
4.1187 | 398.5978 | 442.1065
4.1694 | 399.1764 | 442.9001
4.216 | 398.4687 | 443.369
4.2654 | 398.9573 | 444.001
4.312 | 399.2476 | 444.5209
4.356 | 399.4996 | 445.0009
4.404 | 399.565 | 445.5749
4.4546 | 400.6287 | 446.363
4.5026 | 400.2701 | 446.7483
4.5506 | 401.1152 | 447.1657
4.5973 | 401.3427 | 447.515
4.6466 | 402.6601 | 448.5334
4.6932 | 402.9704 | 448.7683
4.7426 | 404.1193 | 449.6709
4.7905 | 405.2013 | 450.4658
4.8385 | 406.9335 | 451.3725
4.8878 | 407.1418 | 452.0453
4.9305 | 407.311 | 453.2611
4.9771 | 407.7346 | 454.0129
5.0291 | 407.8995 | 454.7416
5.0811 | 408.8467 | 455.5101
5.1291 | 409.593 | 456.336
5.1758 | 410.2787 | 457.025
5.2651 | 410.7016 | 457.5888
5.361 | 411.5219 | 458.2527
5.457 | 412.4405 | 459.9286
5.5423 | 414.1248 | 460.9764
5.6263 | 415.6134 | 461.5781
5.7116 | 415.3546 | 462.7337
5.8062 | 416.6195 | 463.8404
5.9062 | 418.4886 | 465.2538
6.0035 | 419.2136 | 464.8849
6.1008 | 419.0549 | 466.5297
6.1981 | 421.0813 | 467.6109
6.2954 | 422.2434 | 468.1302
6.3927 | 422.3949 | 468.5366
6.49 | 422.8119 | 468.3266
6.5913 | 424.2377 | 468.7702
6.69 | 423.731 | 469.272
6.7886 | 425.4068 | 470.2195
6.8859 | 426.4652 | 470.2837
6.9832 | 427.9827 | 470.831
7.0805 | 426.9006 | 471.4037
7.1778 | 428.3915 | 472.3484
7.2751 | 429.8141 | 473.2892
7.3711 | 431.1547 | 474.455
7.4671 | 431.7408 | 475.1755
7.563 | 433.373 | 476.115
7.6603 | 434.8396 | 476.7138
7.7563 | 435.2678 | 477.5094
7.8523 | 436.2462 | 478.1377
7.9482 | 437.328 | 479.0611
8.0455 | 438.041 | 479.6551
8.1415 | 438.5462 | 480.1837
8.2388 | 438.879 | 480.615
8.3361 | 440.174 | 480.8699
8.4321 | 439.8881 | 481.3323
8.5294 | 440.4808 | 481.8383
8.6294 | 442.0389 | 482.2706
8.728 | 442.0554 | 482.6111
8.8266 | 442.3078 | 483.7855
8.9253 | 445.304 | 485.4689
9.0212 | 445.8111 | 486.5402
9.1199 | 445.251 | 484.5539
9.2185 | 445.9903 | 485.2179
9.3185 | 446.8598 | 485.5644
9.4171 | 447.002 | 485.991
9.5158 | 447.8359 | 486.4317
9.6144 | 448.5747 | 487.4091
9.7144 | 449.1803 | 488.269
9.8143 | 450.8476 | 489.2327
9.9143 | 452.7113 | 490.2998
10.0129 | 453.9465 | 490.9424
10.1116 | 454.093 | 491.4751
10.2116 | 454.5314 | 491.8483
10.3102 | 454.1245 | 492.2774
10.4088 | 455.0204 | 492.2773
10.5088 | 455.6001 | 492.8584
10.6061 | 457.2182 | 493.4525
10.7047 | 458.6233 | 494.5089
10.8034 | 458.5554 | 494.6113
10.902 | 458.4183 | 494.797
10.9993 | 458.1808 | 494.7864
11.0953 | 457.1605 | 492.6646
11.1966 | 458.1632 | 492.4205
11.2952 | 460.88 | 494.304
11.3925 | 461.9032 | 495.3456
11.4898 | 461.4897 | 495.7551
11.5898 | 464.5659 | 496.4548
11.6871 | 463.8075 | 496.9605
11.7857 | 465.5892 | 496.8846
11.8857 | 465.7179 | 496.8926
11.983 | 466.3273 | 497.0709
12.0803 | 465.2579 | 497.2586
12.1776 | 467.4953 | 497.6528
12.2776 | 466.1702 | 497.4005
12.3762 | 467.7291 | 498.1982
12.4762 | 468.1229 | 498.3597
12.5748 | 468.0923 | 498.6308
12.6748 | 470.6367 | 499.2562
12.7748 | 471.3457 | 500.297
12.8761 | 472.4093 | 500.6499
12.976 | 472.8076 | 503.1739
13.076 | 472.6662 | 501.0546
13.176 | 473.3781 | 501.3062
13.276 | 473.174 | 501.555
13.3786 | 472.92 | 501.6839
13.4786 | 472.5312 | 501.4987
13.5359 | 474.2301 | 501.5973
13.6158 | 474.805 | 501.9569
13.7012 | 475.3052 | 502.7977
13.8158 | 476.3828 | 503.1565
13.9171 | 477.0071 | 503.8982
14.0131 | 476.9597 | 503.849
14.101 | 477.4788 | 503.3335
14.201 | 478.903 | 504.5879
14.3116 | 479.7805 | 505.3665
14.4089 | 480.5072 | 505.9145
14.5062 | 481.1791 | 505.9503
14.6022 | 482.2379 | 506.2978
14.7008 | 481.5495 | 506.1196
14.8048 | 482.0534 | 507.1272
14.9021 | 482.3833 | 506.548
15.0021 | 483.6793 | 508.2819
15.1007 | 484.0181 | 508.1524
15.2047 | 485.4214 | 507.9792
15.3007 | 485.2571 | 507.9092
15.398 | 485.4562 | 507.4267
15.4993 | 486.5735 | 508.2286
15.6006 | 487.0559 | 508.1217
15.6992 | 486.8029 | 507.9297
15.7992 | 486.4752 | 508.0296
15.8978 | 485.8824 | 507.3341
15.9965 | 488.1066 | 508.5407
16.0938 | 487.9976 | 508.2138
16.1937 | 486.9467 | 507.746
16.2937 | 489.2052 | 508.5366
16.3923 | 488.2043 | 508.2668
16.4923 | 488.6473 | 508.7229
16.5896 | 489.5196 | 508.3488
16.6909 | 489.969 | 509.6969
16.7922 | 491.8477 | 509.7711
16.8948 | 491.4069 | 509.9577
16.9988 | 491.6091 | 510.1864
17.0948 | 492.4927 | 510.3861
17.1921 | 494.1638 | 510.9714
17.2934 | 493.1402 | 511.3865
17.396 | 495.0134 | 511.6811
17.4947 | 493.5124 | 511.6093
17.592 | 493.6166 | 511.9219
17.6879 | 493.8135 | 511.6154
17.7826 | 494.5239 | 511.5807
17.8772 | 495.9411 | 512.7664
17.9772 | 497.5813 | 513.1628
18.0812 | 495.8081 | 512.4153
18.1811 | 494.4252 | 510.7176
18.2824 | 496.0623 | 512.4218
18.3824 | 497.5211 | 513.1563
18.613 | 498.7761 | 513.1203
18.7116 | 499.4891 | 513.7982
18.8089 | 498.7061 | 513.5702
18.9076 | 498.5905 | 512.7526
18.9849 | 500.6983 | 513.2289
19.0089 | 500.4205 | 514.0425
19.1035 | 499.9833 | 513.4419
19.2035 | 500.905 | 513.096
19.2981 | 502.926 | 513.5521
19.3941 | 501.9526 | 512.8459
19.4927 | 502.5697 | 512.897
19.5914 | 503.6681 | 513.0424
19.6887 | 503.9314 | 513.1721
19.7873 | 503.9968 | 512.7565
19.8833 | 504.0842 | 512.3587
19.9792 | 504.5876 | 512.1739
20.0752 | 504.2213 | 511.876
20.1738 | 504.3648 | 511.4034
20.2685 | 505.4731 | 511.5573
20.3685 | 505.6124 | 511.6751
20.4644 | 505.7839 | 511.2477
20.5644 | 505.4449 | 510.9837
20.6604 | 504.8193 | 511.1228
20.7577 | 506.9632 | 511.9117

## CIUP-NAT-2
initial void ratio (at the start of the shear) | 0.62518
epax=dh/h0 [%] | p' [kPa] | q [kPa]
0 | 804.1079 | 0.071759
0.0013408 | 804.4141 | 2.2354
0.0026815 | 805.08 | 5.3491
0.0040223 | 805.5445 | 8.1466
0.0067038 | 805.56 | 9.3271
0.0093854 | 806.4577 | 13.3041
0.012067 | 807.0485 | 16.9994
0.014748 | 807.5213 | 20.4038
0.01743 | 810.5555 | 25.0095
0.020111 | 809.9332 | 30.4596
0.022793 | 808.1285 | 35.3954
0.025475 | 806.6522 | 40.6506
0.028156 | 806.8171 | 48.2792
0.032178 | 807.6935 | 60.8474
0.036201 | 808.0584 | 71.4732
0.040223 | 808.5941 | 80.1333
0.044245 | 806.6027 | 88.0882
0.048268 | 806.0042 | 97.3807
0.05229 | 803.5532 | 106.0596
0.056312 | 804.7396 | 117.1907
0.060334 | 805.5685 | 123.8084
0.064357 | 802.5794 | 132.0041
0.068379 | 801.1171 | 139.2514
0.072401 | 797.6753 | 146.353
0.076424 | 798.45 | 158.1601
0.085809 | 798.6009 | 161.2736
0.095194 | 797.2321 | 180.7084
0.10324 | 793.8145 | 191.2424
0.11128 | 790.9159 | 202.9678
0.11933 | 792.8304 | 215.0443
0.12737 | 791.681 | 223.7069
0.13542 | 791.2924 | 237.0942
0.14346 | 788.0399 | 245.8017
0.15285 | 784.0549 | 253.0496
0.16223 | 780.6954 | 262.4772
0.17028 | 779.9451 | 271.4224
0.17832 | 778.3446 | 278.0477
0.18637 | 774.3591 | 283.2512
0.19575 | 772.986 | 294.369
0.2038 | 770.5252 | 297.9785
0.21184 | 769.4331 | 302.7992
0.21989 | 767.595 | 310.041
0.22793 | 767.6059 | 316.3137
0.24402 | 759.6807 | 320.6211
0.28558 | 755.6681 | 325.3324
0.30033 | 756.3996 | 334.9607
0.31508 | 756.8559 | 347.2528
0.33117 | 752.2231 | 358.8212
0.34726 | 750.9133 | 365.7668
0.36335 | 746.0326 | 373.9309
0.37944 | 745.6269 | 383.5438
0.39687 | 744.9902 | 388.4256
0.4143 | 739.274 | 394.128
0.43039 | 737.9594 | 397.8493
0.44647 | 738.4956 | 404.5518
0.46256 | 739.0873 | 413.6679
0.47865 | 737.4774 | 415.0511
0.49474 | 735.253 | 420.0211
0.51083 | 732.7171 | 425.3013
0.52692 | 728.8853 | 430.7858
0.54301 | 727.1205 | 438.9254
0.5591 | 723.2527 | 440.24
0.57385 | 721.1872 | 442.9355
0.5886 | 720.8226 | 447.1699
0.60468 | 720.2721 | 453.1294
0.62077 | 721.292 | 460.776
0.6382 | 721.7241 | 460.6952
0.65429 | 716.8972 | 466.4077
0.67575 | 715.8146 | 472.0937
0.69854 | 715.4046 | 477.5299
0.72133 | 713.2464 | 483.4451
0.74547 | 712.645 | 488.6279
0.76826 | 710.5422 | 493.5246
0.79239 | 708.3255 | 498.5114
0.81518 | 706.7626 | 502.9997
0.83798 | 705.1877 | 507.9111
0.86211 | 703.8373 | 512.1189
0.88759 | 701.6388 | 516.0773
0.91306 | 700.364 | 520.5151
0.93988 | 699.454 | 525.297
0.96535 | 698.1088 | 529.3495
0.98948 | 696.6751 | 532.8512
1.0123 | 694.9807 | 536.3332
1.0351 | 692.873 | 538.4219
1.0592 | 691.0859 | 540.4017
1.0833 | 686.4664 | 543.0643
1.1088 | 685.7261 | 545.8923
1.1343 | 685.1311 | 550.0712
1.1611 | 684.3008 | 553.0885
1.1866 | 683.1361 | 556.0174
1.2107 | 682.3739 | 559.2386
1.2362 | 682.342 | 562.812
1.263 | 682.2319 | 566.6126
1.2898 | 681.9949 | 569.5736
1.3166 | 680.9645 | 572.2936
1.3421 | 679.6509 | 574.8477
1.3676 | 678.8265 | 577.5044
1.3931 | 679.5812 | 580.2277
1.4185 | 679.3541 | 583.2182
1.444 | 678.6983 | 586.387
1.4708 | 678.1689 | 588.3808
1.495 | 677.8833 | 590.6829
1.5338 | 676.4197 | 592.7842
1.5727 | 674.3839 | 594.4616
1.6116 | 672.3619 | 597.0928
1.6505 | 671.4446 | 603.5418
1.688 | 674.1227 | 605.1501
1.7242 | 673.1781 | 606.9064
1.7591 | 671.6688 | 607.8833
1.7939 | 669.639 | 609.813
1.8275 | 668.8069 | 616.2777
1.861 | 672.3458 | 617.2583
1.8958 | 670.4384 | 618.7063
1.9294 | 668.7924 | 619.4472
1.9615 | 667.2746 | 625.9068
1.9937 | 665.9941 | 625.7014
2.0259 | 665.2936 | 626.2097
2.0581 | 665.4024 | 628.5493
2.0903 | 669.9787 | 631.2652
2.1224 | 662.4026 | 632.4829
2.1546 | 664.5023 | 632.275
2.1868 | 664.9725 | 637.5285
2.219 | 662.9506 | 635.4198
2.2511 | 667.9119 | 640.6677
2.2847 | 664.1627 | 639.974
2.3182 | 661.7316 | 640.9399
2.353 | 667.4446 | 645.6888
2.3852 | 663.8633 | 645.0398
2.4187 | 662.4785 | 646.3934
2.4523 | 663.8523 | 650.242
2.4858 | 664.0717 | 650.255
2.5193 | 661.3184 | 649.7951
2.5515 | 666.795 | 651.9989
2.5837 | 663.8972 | 653.8595
2.6158 | 665.5231 | 665.1634
2.648 | 662.6498 | 658.8623
2.6802 | 663.3412 | 657.6996
2.7124 | 666.6025 | 659.6834
2.7445 | 664.9809 | 661.5147
2.7767 | 663.2037 | 663.2511
2.8089 | 668.2509 | 665.0877
2.8411 | 665.7806 | 664.1597
2.8733 | 663.45 | 665.8259
2.9242 | 666.1979 | 669.4826
2.9792 | 667.1586 | 670.9877
3.0274 | 668.2099 | 673.4787
3.0771 | 669.2702 | 675.4866
3.128 | 667.9318 | 675.6023
3.1763 | 668.9871 | 677.8504
3.2259 | 668.9141 | 677.9734
3.2741 | 669.0826 | 679.5137
3.3197 | 669.3562 | 679.8425
3.3653 | 667.5812 | 680.2206
3.4163 | 665.3281 | 680.6252
3.4672 | 664.6738 | 680.9694
3.5155 | 665.0906 | 681.7998
3.5651 | 666.1509 | 684.0237
3.6093 | 667.5093 | 685.348
3.663 | 668.387 | 686.604
3.7179 | 669.2608 | 687.8485
3.7689 | 669.5314 | 689.1191
3.8306 | 670.1689 | 690.3118
3.8842 | 671.8035 | 690.8864
3.9298 | 671.5375 | 691.4654
3.9727 | 670.7466 | 691.3877
4.021 | 668.4149 | 691.2747
4.021 | 670.0286 | 692.9059
4.0719 | 671.292 | 694.401
4.1269 | 672.9285 | 696.0975
4.1832 | 672.586 | 697.317
4.2449 | 672.2298 | 696.9204
4.2998 | 671.3882 | 696.9845
4.3535 | 670.7635 | 696.9466
4.4004 | 670.7494 | 697.3602
4.458 | 673.6025 | 699.9554
4.509 | 674.8045 | 700.9725
4.564 | 676.5571 | 699.6423
4.6163 | 674.3731 | 700.4312
4.6659 | 678.1504 | 701.2091
4.7235 | 675.2645 | 704.0235
4.7812 | 674.5763 | 702.442
4.8281 | 675.8559 | 706.7156
4.875 | 679.486 | 705.6751
4.9219 | 678.7597 | 706.2502
4.9689 | 678.4937 | 707.7471
5.0252 | 676.007 | 705.2521
5.0788 | 674.9645 | 705.4186
5.1204 | 675.9748 | 705.2364
5.1619 | 677.4801 | 706.5392
5.2156 | 678.7926 | 706.8078
5.2759 | 678.4208 | 707.0694
5.3336 | 678.8893 | 706.1799
5.4019 | 680.3259 | 707.2767
5.4046 | 682.6903 | 709.324
5.4663 | 682.6751 | 710.1933
5.5199 | 682.846 | 708.873
5.6433 | 684.9219 | 710.9696
5.7103 | 681.2377 | 708.176
5.8256 | 685.458 | 709.824
5.9074 | 684.7338 | 707.6093
5.9959 | 684.4945 | 708.7694
6.0804 | 686.1921 | 709.2723
6.1635 | 685.3672 | 710.6945
6.3847 | 682.825 | 706.9739
6.4638 | 686.1748 | 707.3875
6.555 | 688.9003 | 708.2199
6.6341 | 685.9204 | 709.3751
6.7199 | 690.5959 | 710.5558
6.8084 | 691.3559 | 711.9176
6.8875 | 690.2335 | 709.9575
7.0028 | 689.4622 | 709.0927
7.0685 | 689.2146 | 709.1598
7.1771 | 688.5125 | 707.9744
7.2723 | 690.5558 | 708.5994
7.3675 | 692.29 | 709.6709
7.4774 | 695.2829 | 710.8498
7.574 | 695.9773 | 710.6379
7.6705 | 695.468 | 710.4869
7.767 | 694.1532 | 709.2967
7.8636 | 694.1224 | 710.1193
7.9601 | 696.9917 | 711.386
8.0553 | 695.3737 | 710.2042
8.1505 | 696.6362 | 709.9145
8.239 | 697.6151 | 710.0432
8.3342 | 698.1551 | 709.8303
8.416 | 700.2231 | 710.5263
8.5112 | 701.7824 | 710.9022
8.609 | 702.1426 | 711.6949
8.7069 | 703.5549 | 712.2628
8.8061 | 704.0511 | 712.3742
8.904 | 707.2916 | 713.3779
9.0086 | 701.9949 | 710.7927
9.1078 | 707.7336 | 713.3267
9.2057 | 705.422 | 711.8971
9.3022 | 708.3444 | 713.7823
9.3974 | 711.2805 | 715.0124
9.4953 | 712.6874 | 715.3391
9.5905 | 710.7611 | 714.1474
9.683 | 714.4672 | 715.1706
9.7769 | 713.1079 | 714.8306
9.8694 | 711.6686 | 713.6597
9.9632 | 712.2849 | 712.2958
10.0584 | 711.9463 | 712.1979
10.1536 | 711.4769 | 710.7896
10.2582 | 711.897 | 710.616
10.352 | 712.1586 | 710.5397
10.4553 | 712.8637 | 710.36
10.5599 | 714.0574 | 710.7311
10.6644 | 716.6198 | 711.3023
10.7637 | 717.4863 | 711.3788
10.8481 | 717.6996 | 711.1039
10.95 | 713.5376 | 710.5459
11.0318 | 716.5625 | 710.2125
11.1243 | 718.8341 | 709.9172
11.2115 | 715.2693 | 709.3179
11.3147 | 717.6068 | 708.9893
11.418 | 717.2188 | 708.7433
11.5198 | 719.2323 | 708.358
11.6217 | 715.0748 | 706.8984
11.7129 | 721.9498 | 709.1693
11.8054 | 719.2043 | 707.3559
11.9033 | 720.7256 | 708.7098
11.9918 | 721.5805 | 707.1434
12.0816 | 720.3896 | 707.7018
12.1755 | 723.706 | 708.0121
12.272 | 725.2788 | 707.5645
12.3659 | 726.6582 | 707.1156
12.4705 | 727.6468 | 708.8215
12.5723 | 721.0389 | 704.6006
12.6742 | 726.2214 | 705.0041
12.7721 | 726.4677 | 705.7431
12.87 | 723.5563 | 703.8939
12.9652 | 722.242 | 702.7019
13.059 | 724.375 | 704.0551
13.1623 | 725.0676 | 704.1648
13.2615 | 726.9111 | 704.3104
13.3634 | 726.4093 | 703.2729
13.4613 | 726.2806 | 702.2418
13.5672 | 726.106 | 700.9889
13.661 | 729.082 | 702.1139
13.7656 | 725.4604 | 700.4261
13.8715 | 730.1389 | 702.0747
13.9708 | 729.8669 | 701.7176
14.0646 | 729.976 | 701.1269
14.1638 | 732.6163 | 700.786
14.2684 | 732.7823 | 700.6089
14.3703 | 732.2162 | 700.5035
14.4655 | 732.6096 | 700.7627
14.5607 | 734.8058 | 701.8493
14.6559 | 730.0454 | 698.5812
14.7511 | 729.9006 | 699.8718
14.8463 | 728.677 | 697.2301
14.9375 | 732.7787 | 697.145
15.038 | 730.7081 | 696.8973
15.1345 | 732.1775 | 697.1354
15.2297 | 733.0952 | 697.1765
15.3276 | 733.4741 | 695.5594
15.4268 | 733.8504 | 693.9131
15.5207 | 735.3088 | 696.0145
15.6186 | 734.0132 | 693.9787
15.7138 | 733.8107 | 695.6511
15.8157 | 736.1117 | 695.2131
15.9109 | 736.4467 | 694.841
16.0154 | 732.7229 | 695.1417
16.1187 | 738.9492 | 696.3817
16.2165 | 735.9879 | 694.3827
16.3117 | 736.2442 | 693.4387
16.4069 | 736.301 | 692.5679
16.5075 | 734.5897 | 694.7752
16.604 | 735.6688 | 694.3764
16.7046 | 738.3978 | 691.5175
16.8065 | 735.1449 | 691.1997
16.9808 | 734.1707 | 690.3081
16.9875 | 735.0933 | 690.781
17.0612 | 734.2921 | 691.5904
17.1631 | 741.5586 | 692.7377
17.265 | 741.0343 | 688.8728
17.3616 | 740.2285 | 689.4734
17.4608 | 739.16 | 691.05
17.56 | 738.3758 | 688.4184
17.6619 | 738.3394 | 688.1292
17.7624 | 736.2568 | 686.9273
17.8617 | 736.4186 | 686.4977
17.9622 | 735.9024 | 686.2541
18.0614 | 737.7336 | 688.0098
18.1607 | 738.6449 | 687.9208
18.2599 | 741.1713 | 687.7328
18.4932 | 742.2637 | 686.594
18.5548 | 745.256 | 687.3121
18.6567 | 744.8417 | 686.9871
18.7546 | 744.9266 | 687.2417
18.8525 | 745.9221 | 687.4744
18.9517 | 745.7293 | 687.814
19.0496 | 745.0546 | 688.1628
19.1542 | 741.2906 | 684.1337
19.1153 | 746.0962 | 687.9967
19.2132 | 748.637 | 687.3601
19.3191 | 745.6998 | 685.0884
19.4143 | 743.3925 | 684.4755
19.5202 | 742.6821 | 682.5992
19.6207 | 742.8729 | 682.9167
19.7159 | 743.624 | 684.2519
19.8205 | 744.2499 | 684.0896
19.9157 | 749.1439 | 683.3727
20.0216 | 749.2117 | 682.8111
20.1262 | 749.7949 | 682.1127
20.2281 | 749.1103 | 681.4359
20.3327 | 748.8932 | 681.7026
20.4373 | 749.5933 | 681.9669
20.5432 | 750.2991 | 681.3333
20.6411 | 747.0592 | 679.8727
20.743 | 745.294 | 679.6231
20.8382 | 745.0427 | 677.9541
20.8824 | 745.6621 | 679.8123
20.8462 | 747.9587 | 682.1121

## CIUP-NAT-3
initial void ratio (at the start of the shear) | 0.61614
epax=dh/h0 [%] | p' [kPa] | q [kPa]
0 | 1200.0437 | 0.32323
0.0013459 | 1200.47 | 1.902
0.0026918 | 1200.8327 | 3.479
0.0040377 | 1202.0614 | 8.0923
0.0067294 | 1202.935 | 11.916
0.0094212 | 1203.3829 | 15.9206
0.012113 | 1203.4529 | 18.7106
0.014805 | 1204.2663 | 23.2
0.017497 | 1204.7338 | 26.0515
0.020188 | 1205.2347 | 29.084
0.02288 | 1204.8841 | 29.2052
0.025572 | 1206.027 | 33.3899
0.02961 | 1206.2557 | 35.0871
0.033647 | 1206.3205 | 38.4225
0.037685 | 1205.1371 | 40.6053
0.041723 | 1204.6354 | 43.8792
0.04576 | 1204.4319 | 45.8788
0.049798 | 1207.2267 | 47.6961
0.053836 | 1207.4001 | 49.3322
0.057873 | 1207.4331 | 50.3613
0.061911 | 1206.2641 | 49.9952
0.065949 | 1210.4131 | 52.2753
0.069986 | 1208.9747 | 51.689
0.074024 | 1209.8474 | 55.4473
0.083445 | 1209.531 | 56.1089
0.092866 | 1207.9712 | 59.6195
0.10229 | 1209.0747 | 61.433
0.11171 | 1210.2768 | 64.7605
0.12113 | 1209.2775 | 67.9064
0.13055 | 1209.5461 | 70.2033
0.13997 | 1210.6513 | 72.4389
0.14939 | 1209.596 | 75.825
0.15881 | 1210.0554 | 78.5441
0.16824 | 1208.9276 | 80.2338
0.17766 | 1209.8782 | 84.0427
0.18708 | 1207.4727 | 87.6082
0.1965 | 1207.2908 | 90.7495
0.20592 | 1204.889 | 94.7371
0.214 | 1207.9036 | 97.6369
0.22207 | 1207.4083 | 100.111
0.23149 | 1209.1383 | 102.1599
0.23957 | 1205.6082 | 104.9975
0.25437 | 1209.8311 | 111.8824
0.27052 | 1207.7404 | 113.8002
0.28667 | 1205.5798 | 120.0145
0.30148 | 1207.0389 | 138.4498
0.31628 | 1206.8175 | 157.3034
0.32974 | 1204.5877 | 174.641
0.34455 | 1200.3415 | 187.0125
0.35801 | 1200.535 | 212.9881
0.37147 | 1199.9843 | 230.6139
0.38627 | 1198.2614 | 253.7923
0.39973 | 1196.7533 | 278.902
0.41319 | 1195.5995 | 303.8235
0.42799 | 1191.992 | 323.2351
0.44145 | 1189.8531 | 341.7392
0.4428 | 1182.7269 | 313.9437
0.45626 | 1182.8731 | 303.8733
0.47106 | 1179.1588 | 176.5674
0.48587 | 1179.4787 | 207.5211
0.50067 | 1187.5741 | 259.0562
0.51548 | 1192.9528 | 301.7604
0.53028 | 1193.9011 | 342.2793
0.54374 | 1193.5353 | 372.169
0.55854 | 1186.1592 | 390.5797
0.572 | 1186.4691 | 407.4814
0.58681 | 1184.0986 | 420.3917
0.60969 | 1178.4384 | 435.9761
0.63122 | 1173.2558 | 449.6033
0.6541 | 1172.3979 | 473.0996
0.67833 | 1167.8237 | 489.6801
0.70255 | 1165.1832 | 506.5535
0.72543 | 1161.7355 | 521.3774
0.74697 | 1159.7824 | 535.7201
0.7685 | 1157.1819 | 549.2126
0.79004 | 1154.492 | 561.888
0.81022 | 1152.1961 | 574.3832
0.82907 | 1149.9485 | 586.0695
0.84926 | 1148.0794 | 598.3453
0.8681 | 1145.5684 | 608.4582
0.9004 | 1143.5818 | 619.3854
0.92059 | 1143.4781 | 629.7212
0.94212 | 1142.0935 | 639.0826
0.96231 | 1141.1067 | 649.2891
0.98115 | 1138.8481 | 658.4194
1.0013 | 1137.6443 | 667.2369
1.0215 | 1136.3404 | 676.8312
1.0431 | 1135.2876 | 684.7309
1.0659 | 1133.8197 | 693.1581
1.0875 | 1133.0817 | 701.591
1.109 | 1129.9761 | 709.8994
1.1319 | 1127.2134 | 717.8352
1.1548 | 1127.7812 | 726.3666
1.1763 | 1127.2234 | 734.2481
1.1992 | 1126.5277 | 741.9891
1.2207 | 1126.1836 | 748.6008
1.2436 | 1127.1036 | 756.8177
1.2665 | 1127.0836 | 763.3128
1.288 | 1127.6184 | 770.3743
1.3109 | 1127.3857 | 777.0501
1.3459 | 1127.5645 | 784.4115
1.3795 | 1125.7185 | 793.3004
1.4118 | 1123.3 | 801.2371
1.4441 | 1125.5639 | 810.0056
1.4764 | 1127.8625 | 818.3385
1.5101 | 1124.4529 | 826.0196
1.5693 | 1125.5206 | 833.2878
1.6003 | 1124.9645 | 841.4476
1.6299 | 1127.0548 | 848.5344
1.6608 | 1130.3041 | 856.9204
1.6918 | 1131.1079 | 863.1536
1.7241 | 1129.9355 | 870.2836
1.7564 | 1132.2527 | 879.101
1.7887 | 1134.0754 | 885.8442
1.8223 | 1133.3663 | 891.976
1.856 | 1132.5712 | 897.4806
1.8883 | 1132.83 | 904.3559
1.9206 | 1132.8298 | 909.9503
1.9529 | 1132.0014 | 916.4773
1.9838 | 1136.6502 | 923.4605
2.0148 | 1136.892 | 928.8181
2.0444 | 1136.9019 | 934.1787
2.074 | 1136.0355 | 938.9536
2.1023 | 1134.7546 | 944.8009
2.1305 | 1138.9717 | 950.7651
2.1575 | 1137.1771 | 956.0252
2.183 | 1136.8557 | 960.5242
2.2086 | 1141.0496 | 964.9129
2.2355 | 1141.4849 | 971.1028
2.2611 | 1140.34 | 974.5259
2.2867 | 1140.7657 | 979.9641
2.3122 | 1142.293 | 985.1609
2.3378 | 1146.4623 | 990.0249
2.3634 | 1145.636 | 993.4141
2.3903 | 1146.0995 | 998.3536
2.4186 | 1146.3075 | 1001.3804
2.4468 | 1146.8015 | 1005.4756
2.4737 | 1147.3112 | 1009.6327
2.502 | 1151.7834 | 1014.7242
2.5316 | 1155.8697 | 1018.793
2.5612 | 1154.186 | 1023.4349
2.5908 | 1154.6966 | 1028.1049
2.6204 | 1156.543 | 1033.1699
2.6501 | 1158.8431 | 1038.1652
2.6797 | 1161.2553 | 1042.459
2.7241 | 1165.0285 | 1049.9564
2.7685 | 1165.711 | 1055.142
2.8116 | 1168.1922 | 1060.2186
2.8398 | 1171.0719 | 1065.6296
2.8896 | 1172.6882 | 1071.8016
2.9448 | 1175.1681 | 1077.3334
3.0081 | 1178.2545 | 1081.4416
3.0417 | 1180.9169 | 1086.9716
3.0834 | 1183.3558 | 1091.4234
3.1871 | 1185.8489 | 1096.3078
3.2153 | 1187.9798 | 1102.5653
3.2638 | 1190.3607 | 1106.567
3.3082 | 1189.4224 | 1109.4881
3.3526 | 1192.6381 | 1114.7643
3.4172 | 1196.3578 | 1120.1934
3.4616 | 1198.7586 | 1125.3469
3.506 | 1201.2465 | 1130.2185
3.5464 | 1205.4229 | 1135.3767
3.5895 | 1208.4304 | 1139.4853
3.6326 | 1210.6347 | 1143.3652
3.6635 | 1213.9121 | 1147.7372
3.7093 | 1212.3882 | 1152.4507
3.751 | 1215.8729 | 1157.4417
3.8075 | 1219.3808 | 1161.1403
3.8587 | 1222.8033 | 1165.1318
3.9098 | 1225.079 | 1169.772
3.9623 | 1228.4949 | 1174.0167
4.0188 | 1231.0188 | 1178.8585
4.07 | 1233.2987 | 1182.422
4.1251 | 1234.5177 | 1187.444
4.179 | 1234.6314 | 1191.1962
4.2369 | 1238.1968 | 1195.0675
4.2799 | 1237.1311 | 1198.4223
4.3324 | 1241.4874 | 1202.2093
4.3741 | 1242.94 | 1206.7019
4.4387 | 1245.7452 | 1209.2496
4.4845 | 1247.8664 | 1213.0181
4.5383 | 1249.8248 | 1217.2583
4.6029 | 1252.1976 | 1220.0089
4.6649 | 1256.1742 | 1224.0217
4.7133 | 1256.0086 | 1227.3437
4.7671 | 1262.0713 | 1229.425
4.8223 | 1264.9309 | 1232.4087
4.8788 | 1269.7451 | 1242.0092
4.9327 | 1269.431 | 1241.1331
4.9825 | 1270.3242 | 1243.5966
5.0269 | 1271.4391 | 1246.4734
5.0767 | 1276.5018 | 1249.1033
5.1211 | 1278.9169 | 1252.6646
5.2167 | 1280.7005 | 1254.7394
5.3122 | 1284.1885 | 1260.5414
5.4118 | 1288.0961 | 1264.0953
5.502 | 1294.3098 | 1270.9944
5.6043 | 1301.913 | 1277.562
5.7025 | 1303.0721 | 1282.2664
5.7981 | 1309.3252 | 1286.8295
5.8963 | 1313.7875 | 1291.4835
5.9932 | 1319.0644 | 1295.4373
6.0901 | 1319.2144 | 1299.0253
6.1871 | 1324.9168 | 1302.6203
6.2853 | 1331.018 | 1304.9551
6.3822 | 1333.1987 | 1308.4942
6.4805 | 1335.3929 | 1312.0708
6.5774 | 1338.2088 | 1316.1535
6.6743 | 1339.7935 | 1314.9014
6.7725 | 1344.1997 | 1316.5161
6.8708 | 1347.5897 | 1319.1411
6.9744 | 1350.9754 | 1321.9633
7.0713 | 1351.8192 | 1323.4055
7.1722 | 1355.793 | 1326.5879
7.2691 | 1359.1896 | 1328.8607
7.3674 | 1361.2875 | 1331.1975
7.4656 | 1369.7135 | 1333.6815
7.5625 | 1372.6697 | 1335.314
7.6595 | 1377.2302 | 1338.6216
7.7564 | 1380.5665 | 1340.5755
7.8506 | 1384.4706 | 1343.0088
7.9461 | 1387.1143 | 1345.75
8.0417 | 1390.1736 | 1347.8328
8.1386 | 1392.383 | 1348.4549
8.2341 | 1392.1506 | 1349.8037
8.3324 | 1394.9006 | 1351.2288
8.4293 | 1397.2284 | 1351.9932
8.5262 | 1400.7756 | 1353.7007
8.6231 | 1405.2053 | 1354.7078
8.7187 | 1411.3876 | 1355.7828
8.8223 | 1411.9055 | 1356.5116
8.9206 | 1410.5755 | 1356.0765
9.0201 | 1415.2979 | 1355.0907
9.117 | 1416.6593 | 1355.491
9.218 | 1419.0285 | 1355.3626
9.3149 | 1419.5433 | 1355.677
9.4131 | 1425.3074 | 1358.0923
9.5087 | 1426.2344 | 1358.0892
9.6043 | 1426.5116 | 1358.0987
9.7065 | 1426.8719 | 1358.3698
9.8021 | 1429.5359 | 1359.1767
9.899 | 1436.4059 | 1359.7256
9.9986 | 1439.5248 | 1360.2025
10.0982 | 1440.6421 | 1357.5513
10.1965 | 1441.7089 | 1358.0186
10.2947 | 1441.4879 | 1358.9938
10.3916 | 1445.7718 | 1360.2443
10.4925 | 1447.9629 | 1359.5816
10.5962 | 1451.2748 | 1359.1463
10.6567 | 1455.147 | 1357.5211
10.755 | 1456.5169 | 1357.6526
10.8586 | 1457.574 | 1357.158
10.9609 | 1459.1798 | 1354.1965
11.0578 | 1440.7281 | 1335.5584
11.1534 | 1439.8869 | 1338.2217
11.253 | 1447.8804 | 1338.8621
11.3526 | 1455.7451 | 1339.5243
11.4481 | 1455.486 | 1339.1551
11.5531 | 1458.7914 | 1336.9241
11.6487 | 1460.6346 | 1334.1258
11.7536 | 1458.9984 | 1331.5362
11.8573 | 1463.3114 | 1328.3682
11.9555 | 1466.6103 | 1325.269
12.0551 | 1466.6409 | 1322.6488
12.0174 | 1467.4583 | 1322.3768
12.1157 | 1468.6931 | 1319.6734
12.3485 | 1471.7537 | 1314.794
12.4468 | 1472.0308 | 1312.8954
12.5396 | 1471.1768 | 1308.8303
12.6365 | 1474.0514 | 1305.6492
12.7321 | 1476.8363 | 1301.7849
12.8277 | 1477.2195 | 1298.2966
12.9246 | 1478.3655 | 1293.8176
13.0188 | 1477.908 | 1289.1691
13.113 | 1479.0718 | 1284.7404
13.2099 | 1478.9196 | 1280.4619
13.3081 | 1473.5619 | 1276.6736
13.3862 | 1472.3605 | 1265.9745
13.4885 | 1461.752 | 1261.995
13.5908 | 1473.1552 | 1259.3495
13.6877 | 1472.1132 | 1256.9046
13.7846 | 1472.7462 | 1253.7515
13.8815 | 1475.9795 | 1250.2126
13.9784 | 1473.3623 | 1246.1828
14.0766 | 1474.5903 | 1242.3608
14.1736 | 1475.4235 | 1239.3975
14.2772 | 1476.387 | 1235.664
14.3741 | 1477.9295 | 1233.6435
14.4737 | 1478.4101 | 1229.2502
14.58 | 1478.1307 | 1224.716
14.6715 | 1478.3737 | 1222.3161
14.7752 | 1482.1022 | 1218.8947
14.8721 | 1478.5022 | 1215.4656
14.973 | 1482.6581 | 1211.9612
15.0726 | 1478.2011 | 1207.6023
15.1776 | 1482.3522 | 1203.9487
15.2745 | 1480.572 | 1199.334
15.37 | 1478.5133 | 1196.8
15.4737 | 1481.2822 | 1192.4107
15.5787 | 1480.629 | 1189.9051
15.6783 | 1473.9912 | 1179.5976
15.7779 | 1466.5255 | 1177.3754
15.8761 | 1459.8335 | 1175.1586
15.9784 | 1469.2899 | 1172.9517
16.0739 | 1468.1402 | 1171.4137
16.1735 | 1470.7897 | 1169.261
16.2718 | 1474.4936 | 1168.9068
16.3754 | 1473.4897 | 1169.0331
16.4791 | 1471.348 | 1166.976
16.5827 | 1476.8335 | 1166.6414
16.6877 | 1475.4973 | 1164.8198
16.7832 | 1478.7037 | 1163.927
16.8842 | 1477.5518 | 1163.0305
16.9905 | 1475.8655 | 1161.2804
17.0861 | 1475.9394 | 1159.0482
17.1924 | 1480.3843 | 1157.914
17.2893 | 1473.8482 | 1155.5047
17.3916 | 1479.3404 | 1153.8252
17.4979 | 1473.3238 | 1149.8364
17.5948 | 1475.0011 | 1148.5864
17.6998 | 1474.3711 | 1147.4222
17.8048 | 1473.1081 | 1145.0612
17.907 | 1471.9861 | 1143.6362
18.0134 | 1474.1644 | 1142.2543
18.1143 | 1475.9696 | 1138.1147
18.2112 | 1450.1674 | 1125.6823
18.3149 | 1444.9512 | 1122.3185
18.4158 | 1445.1377 | 1117.8622
18.5154 | 1460.2267 | 1124.8761
18.6136 | 1462.3579 | 1124.3097
18.7105 | 1465.7643 | 1124.6978
18.8074 | 1468.2126 | 1124.1289
18.9084 | 1470.6341 | 1123.3383
19.0066 | 1468.6607 | 1122.0591
19.1049 | 1469.1838 | 1120.7635
19.2018 | 1469.7124 | 1119.2083
19.2987 | 1473.7677 | 1117.589
19.4037 | 1468.0699 | 1115.2377
19.5006 | 1473.3749 | 1113.1316
19.6029 | 1473.052 | 1111.6199
19.7078 | 1468.1652 | 1108.5607
19.8101 | 1468.2928 | 1106.7593
19.9084 | 1468.5601 | 1104.2854
20.0134 | 1467.8041 | 1101.3333
20.117 | 1466.7517 | 1100.633
20.2206 | 1465.6087 | 1097.7531
20.3216 | 1465.3254 | 1095.8113
20.4212 | 1467.1278 | 1092.4823
20.5194 | 1467.254 | 1091.085
20.6163 | 1465.3956 | 1088.2398
20.7146 | 1466.0276 | 1085.0867
20.6648 | 1465.225 | 1084.1791
20.7684 | 1463.6589 | 1080.9838
20.8626 | 1462.956 | 1076.1929

## CIUP-REC-1
initial void ratio (at the start of the shear) | 0.72781
epax=dh/h0 [%] | p' [kPa] | q [kPa]
0 | 401.9077 | 0.059124
0.0014082 | 402.4085 | 3.1936
0.0028165 | 402.8626 | 6.2088
0.0042247 | 401.6448 | 9.9234
0.0084495 | 403.1531 | 17.9822
0.011266 | 405.1482 | 25.5457
0.015491 | 406.7245 | 32.2366
0.018307 | 407.5886 | 38.0959
0.021124 | 408.1172 | 42.8197
0.025348 | 408.0748 | 46.2743
0.028165 | 408.4719 | 50.4656
0.03239 | 408.5257 | 54.743
0.038023 | 408.5095 | 59.1736
0.042247 | 409.7986 | 63.7938
0.04788 | 409.893 | 67.9409
0.052105 | 409.3886 | 71.6599
0.057738 | 409.9793 | 75.6429
0.061963 | 410.7295 | 80.1584
0.067596 | 410.2938 | 83.3334
0.071821 | 409.9569 | 86.7957
0.077454 | 409.6621 | 89.4483
0.081678 | 410.6272 | 92.7667
0.087311 | 410.2221 | 95.8173
0.095761 | 409.8136 | 98.9988
0.10562 | 410.5551 | 103.1073
0.11548 | 409.9335 | 107.7465
0.12533 | 408.8928 | 110.6573
0.1366 | 409.3742 | 114.3636
0.14787 | 407.9972 | 117.5376
0.15913 | 407.5777 | 123.1012
0.1704 | 406.8728 | 123.3534
0.18166 | 406.8477 | 125.7292
0.19293 | 406.5338 | 128.3694
0.2042 | 404.9267 | 130.478
0.21546 | 404.7877 | 133.2501
0.22673 | 404.2123 | 135.1298
0.23799 | 403.733 | 136.935
0.24926 | 403.8528 | 139.8384
0.26053 | 402.4891 | 142.1104
0.27038 | 402.983 | 144.4409
0.28024 | 401.1944 | 144.9673
0.2901 | 399.6613 | 147.34
0.30137 | 399.1901 | 149.7092
0.31263 | 398.9274 | 153.6701
0.32249 | 398.4137 | 156.0412
0.34925 | 397.543 | 159.1799
0.36614 | 395.1898 | 161.4054
0.38304 | 394.8295 | 163.8946
0.39994 | 394.6634 | 167.3202
0.41966 | 394.0325 | 170.4225
0.43515 | 391.8249 | 172.2837
0.45205 | 390.9571 | 174.0152
0.47035 | 390.338 | 175.9291
0.48866 | 389.9363 | 178.279
0.50274 | 389.6665 | 180.3705
0.51964 | 388.5677 | 181.928
0.53795 | 386.5592 | 183.1145
0.55485 | 386.2644 | 185.4342
0.57034 | 386.1489 | 187.2566
0.58724 | 385.7603 | 188.728
0.60414 | 384.447 | 190.2329
0.62104 | 383.99 | 192.0509
0.63794 | 383.4418 | 194.2645
0.65343 | 382.7603 | 195.4239
0.67033 | 381.3203 | 196.183
0.68723 | 379.9835 | 197.6026
0.71257 | 380.0931 | 199.5332
0.73651 | 378.6788 | 201.4645
0.75905 | 377.3307 | 203.5311
0.78299 | 375.8472 | 205.4616
0.80693 | 374.9461 | 207.5223
0.83227 | 374.1038 | 209.8434
0.85621 | 373.8116 | 211.6069
0.88016 | 372.6613 | 213.4509
0.9055 | 371.9469 | 215.3546
0.93085 | 371.0701 | 217.0984
0.9562 | 370.0359 | 218.8016
0.98155 | 368.5741 | 219.9304
1.0069 | 367.5884 | 222.1121
1.0322 | 366.5631 | 223.3712
1.0576 | 365.4328 | 225.3535
1.0829 | 364.5257 | 227.204
1.1069 | 363.3216 | 228.1638
1.1322 | 362.267 | 229.1941
1.1576 | 361.48 | 230.5349
1.1815 | 360.5698 | 231.9714
1.2055 | 359.5461 | 233.0973
1.2294 | 358.8908 | 234.6175
1.2547 | 358.0076 | 235.7388
1.2801 | 357.467 | 236.9911
1.3069 | 357.0521 | 238.7644
1.3308 | 356.1855 | 239.9326
1.3561 | 355.3016 | 241.0067
1.3815 | 354.3866 | 242.1258
1.4054 | 353.0303 | 242.722
1.4294 | 353.8105 | 244.4984
1.4547 | 352.4655 | 245.2216
1.4899 | 352.9815 | 247.0994
1.5237 | 351.5475 | 248.2186
1.5561 | 350.3177 | 249.2902
1.5899 | 350.6751 | 250.6444
1.6237 | 350.6356 | 252.1277
1.6561 | 349.4394 | 253.3003
1.6885 | 348.8357 | 254.6
1.7209 | 347.0961 | 255.9304
1.7547 | 345.9257 | 256.757
1.7899 | 347.3424 | 258.8863
1.8237 | 346.5502 | 260.2326
1.8561 | 345.3367 | 261.1912
1.8899 | 344.4674 | 262.2791
1.9237 | 343.4018 | 263.2285
1.9561 | 342.1895 | 264.4454
1.9913 | 341.2613 | 265.1018
2.0237 | 340.4586 | 265.9577
2.056 | 339.7124 | 266.9111
2.0898 | 339.1488 | 267.6265
2.1236 | 338.4118 | 268.2894
2.1574 | 339.5148 | 270.2783
2.1912 | 338.364 | 270.9269
2.225 | 337.6514 | 271.5221
2.2588 | 336.6664 | 272.3381
2.2926 | 336.6986 | 273.2838
2.3264 | 335.1808 | 273.9684
2.3602 | 334.5086 | 274.9127
2.3926 | 334.8157 | 275.6001
2.4264 | 335.052 | 276.5431
2.4602 | 332.6084 | 277.2253
2.494 | 332.7543 | 278.038
2.5278 | 332.7689 | 277.9406
2.5616 | 331.8456 | 279.2239
2.6081 | 331.099 | 280.3019
2.656 | 330.3953 | 281.8478
2.7052 | 330.5468 | 282.8693
2.7841 | 329.4371 | 282.5104
2.8348 | 327.7927 | 283.1391
2.8841 | 328.2668 | 284.2314
2.9334 | 327.6586 | 285.5628
2.9827 | 326.511 | 286.74
3.0334 | 326.9549 | 287.9758
3.0376 | 326.0227 | 288.4792
3.1319 | 326.4418 | 289.3585
3.184 | 325.489 | 290.271
3.2347 | 325.4817 | 291.1101
3.2798 | 325.4336 | 292.1327
3.3291 | 324.165 | 292.755
3.3784 | 323.2762 | 293.2476
3.4305 | 322.4637 | 293.7321
3.484 | 323.0974 | 295.3663
3.5305 | 323.5274 | 296.1222
3.5826 | 322.3453 | 296.3468
3.6347 | 321.9938 | 297.5965
3.6812 | 321.3416 | 298.0939
3.7304 | 321.082 | 298.965
3.7811 | 320.5914 | 299.1913
3.8347 | 320.5874 | 300.6882
3.8825 | 320.5666 | 301.0489
3.9318 | 320.9817 | 301.4452
3.9811 | 320.8372 | 302.0016
4.036 | 319.1321 | 302.4482
4.0853 | 319.1799 | 303.9566
4.136 | 319.2651 | 304.4973
4.1881 | 319.8199 | 305.0307
4.236 | 320.2747 | 305.5462
4.2853 | 320.0151 | 305.8983
4.3332 | 318.2394 | 306.5083
4.3867 | 318.734 | 306.7201
4.4374 | 318.1342 | 306.9367
4.4867 | 317.9267 | 308.3032
4.5346 | 317.2828 | 308.0214
4.5838 | 318.3231 | 309.2583
4.636 | 318.609 | 309.5969
4.7303 | 317.245 | 310.314
4.8176 | 316.4859 | 311.0998
4.9035 | 318.4719 | 311.6367
4.9894 | 317.3634 | 312.7452
5.0739 | 316.1891 | 313.2243
5.1584 | 315.6477 | 314.3331
5.2457 | 316.4422 | 315.6817
5.3316 | 315.7254 | 317.1581
5.4203 | 316.2657 | 318.5451
5.5077 | 316.2057 | 318.6951
5.602 | 316.2383 | 319.075
5.7203 | 315.8435 | 319.4924
5.8189 | 315.9147 | 320.0842
5.9203 | 316.0648 | 320.8163
6.0217 | 315.3089 | 321.4707
6.1343 | 315.1769 | 322.5837
6.2259 | 315.2922 | 323.3197
6.3273 | 315.92 | 324.1651
6.4287 | 315.3857 | 324.434
6.5315 | 315.8935 | 324.4635
6.6343 | 316.0632 | 324.8616
6.7385 | 316.2434 | 325.3121
6.8385 | 315.7742 | 326.7306
6.9413 | 316.4242 | 327.5497
7.0441 | 315.4282 | 328.2396
7.1469 | 316.35 | 328.3651
7.2483 | 316.9728 | 329.3635
7.3511 | 317.0664 | 330.5081
7.4539 | 317.6803 | 331.6929
7.5581 | 316.8892 | 331.4436
7.6623 | 316.7949 | 331.2087
7.7665 | 315.9705 | 331.9394
7.8651 | 316.2953 | 331.4619
7.9707 | 316.8368 | 332.7954
8.0735 | 316.7915 | 332.1795
8.1749 | 317.5167 | 333.2781
8.2777 | 317.0072 | 333.6366
8.3791 | 316.7853 | 334.2428
8.4819 | 318.3572 | 335.3287
8.5847 | 318.5742 | 335.9286
8.6875 | 318.8252 | 336.6397
8.7889 | 318.1974 | 337.3573
8.8917 | 317.569 | 336.7351
8.9917 | 318.329 | 337.3651
9.0945 | 319.4182 | 338.0407
9.1973 | 318.9069 | 338.2617
9.3015 | 318.8345 | 338.7406
9.4043 | 318.7411 | 339.1774
9.5071 | 319.1308 | 339.3085
9.6071 | 319.9645 | 339.3584
9.7099 | 320.5457 | 339.443
9.8113 | 319.496 | 339.4531
9.9141 | 319.6779 | 339.4796
10.0169 | 319.8163 | 339.5169
10.1197 | 318.2386 | 338.6508
10.2211 | 319.0651 | 339.5823
10.3239 | 318.9413 | 339.4388
10.4309 | 320.0843 | 339.4268
10.5309 | 319.3796 | 339.4818
10.6351 | 320.192 | 339.5611
10.7379 | 321.1755 | 340.1204
10.8421 | 321.2246 | 340.0789
10.9477 | 320.4043 | 340.1499
11.0491 | 320.6239 | 340.2448
11.1547 | 320.7458 | 339.9504
11.2589 | 320.7796 | 339.8148
11.3603 | 320.9867 | 340.1061
11.466 | 321.0825 | 340.0185
11.5702 | 321.3969 | 340.0648
11.673 | 321.5024 | 340.0811
11.7744 | 320.7768 | 340.0435
11.8814 | 321.9025 | 340.2164
11.9842 | 321.6203 | 339.5858
12.087 | 321.8788 | 340.4754
12.1912 | 322.474 | 340.422
12.2926 | 322.1626 | 340.3787
12.3982 | 322.0918 | 340.7843
12.4982 | 321.2077 | 340.7242
12.6024 | 322.2554 | 340.5671
12.7052 | 321.3768 | 340.2864
12.8094 | 321.235 | 340.3319
12.9136 | 321.775 | 340.632
13.0164 | 322.0386 | 340.5768
13.1206 | 323.4069 | 340.8627
13.2263 | 323.469 | 340.5631
13.3263 | 323.4802 | 340.4017
13.4305 | 323.6994 | 340.7983
13.5333 | 323.6568 | 340.5773
13.6361 | 323.2925 | 340.3334
13.7403 | 322.6833 | 339.9668
13.8445 | 322.8839 | 339.6718
13.9473 | 322.7978 | 339.3355
14.0487 | 322.7371 | 339.2793
14.1515 | 323.3872 | 339.6727
14.2585 | 323.8941 | 339.5912
14.3613 | 324.1862 | 339.5256
14.4655 | 322.8941 | 338.4302
14.5683 | 323.7843 | 338.9318
14.6725 | 324.0591 | 339.4264
14.7767 | 322.9594 | 339.2382
14.8796 | 322.8196 | 339.0559
14.9838 | 323.348 | 338.7541
15.088 | 323.3187 | 338.903
15.188 | 324.8823 | 339.4448
15.2908 | 323.4496 | 339.6708
15.3936 | 323.9389 | 339.8216
15.4964 | 324.3414 | 340.0243
15.5963 | 325.1907 | 340.4661
15.6963 | 324.3203 | 340.399
15.7977 | 325.1007 | 340.9971
15.8977 | 324.9437 | 341.3751
15.9963 | 325.2023 | 341.422
16.0949 | 325.8565 | 341.8966
16.1906 | 325.4637 | 342.416
16.2892 | 325.8621 | 342.9033
16.3878 | 326.7362 | 343.5007
16.4892 | 325.6925 | 343.1955
16.5934 | 326.9932 | 343.9867
16.6962 | 326.4909 | 343.8958
16.7976 | 326.4614 | 343.4772
16.8976 | 326.8461 | 343.5933
17.0004 | 326.5826 | 344.0748
17.1032 | 326.2889 | 343.8688
17.206 | 327.1627 | 344.2131
17.3102 | 325.6512 | 344.1097
17.4116 | 324.5995 | 344.5666
17.513 | 325.2496 | 343.5948
17.6144 | 325.7655 | 342.5656
17.7158 | 325.8405 | 343.7354
17.82 | 326.5651 | 343.3322
17.9186 | 327.2202 | 343.1137
18.0228 | 327.1834 | 342.8892
18.1242 | 326.9585 | 342.4216
18.2326 | 326.9938 | 342.0115
18.3368 | 325.5364 | 341.0322
18.4368 | 325.4909 | 341.0487
18.5368 | 325.1433 | 340.558
18.6353 | 326.7436 | 340.9759
18.7353 | 325.6268 | 340.1245
18.8367 | 325.5492 | 340.1735
18.9353 | 325.8754 | 340.2583
19.0353 | 326.5208 | 340.5923
19.1339 | 327.0425 | 340.9305
19.2324 | 326.4951 | 340.4072
19.3338 | 326.3265 | 340.0874
19.4268 | 326.0694 | 339.8021
19.531 | 327.2888 | 341.3963
19.6282 | 328.0591 | 341.6252
19.7282 | 328.6924 | 341.7343
19.8253 | 329.4275 | 341.5336
19.9211 | 328.2206 | 341.1649
20.0197 | 327.0031 | 340.8123
20.1182 | 327.5356 | 340.5707
20.2182 | 328.8106 | 340.3907
20.3182 | 328.5878 | 340.4935
20.4182 | 328.188 | 340.6229
20.5196 | 328.4333 | 340.6899
20.621 | 328.6552 | 340.6777
20.721 | 327.1074 | 339.6162
20.821 | 328.5175 | 340.0305
20.9195 | 328.0359 | 339.8576
21.0209 | 327.3341 | 339.5912
21.1195 | 328.9955 | 340.4265
21.2209 | 328.7624 | 340.1982
21.3237 | 328.3329 | 339.8638
21.4279 | 327.6485 | 339.5444
21.5307 | 327.6536 | 339.2778
21.6335 | 328.3364 | 339.2503
21.7349 | 326.935 | 337.8749
21.8377 | 327.7141 | 337.9504
21.9391 | 327.5993 | 338.2388
22.0405 | 328.0007 | 338.5252
22.1461 | 328.424 | 338.349
22.2517 | 329.3738 | 338.4353

## CIUP-REC-2
initial void ratio (at the start of the shear) | 0.68609
epax=dh/h0 [%] | p' [kPa] | q [kPa]
0 | 801.5577 | 0.083191
0.001417 | 801.286 | 3.564
0.0028339 | 800.4849 | 7.4038
0.0042509 | 800.3 | 11.4931
0.0070848 | 800.4078 | 21.2123
0.0099187 | 800.9178 | 27.5965
0.012753 | 801.2358 | 35.5253
0.015586 | 801.3274 | 44.5511
0.01842 | 799.6915 | 48.1274
0.021254 | 798.4933 | 53.575
0.024088 | 799.8255 | 60.1876
0.028339 | 800.1486 | 68.0718
0.03259 | 799.694 | 73.8691
0.036841 | 798.6462 | 79.5847
0.041092 | 796.9894 | 83.8092
0.045343 | 794.7683 | 88.7918
0.049593 | 791.976 | 94.641
0.053844 | 790.5749 | 98.9727
0.058095 | 792.5439 | 104.1447
0.062346 | 791.7061 | 111.7262
0.066597 | 788.6007 | 116.0841
0.072265 | 786.9526 | 118.8948
0.076515 | 789.3474 | 124.5191
0.0836 | 786.4263 | 129.7328
0.092102 | 784.1766 | 135.3948
0.1006 | 786.8216 | 147.7339
0.10769 | 785.6995 | 153.0855
0.11619 | 784.274 | 157.9051
0.12327 | 782.8433 | 162.9188
0.13178 | 777.5128 | 167.6213
0.13886 | 778.0331 | 171.9364
0.14736 | 773.9256 | 174.5749
0.15445 | 769.5754 | 178.1353
0.16153 | 771.6129 | 184.8897
0.16862 | 766.8771 | 186.7443
0.17712 | 768.2605 | 193.7385
0.18562 | 765.6531 | 199.2692
0.19412 | 763.1407 | 203.663
0.20262 | 761.9817 | 204.728
0.21113 | 758.7812 | 211.0956
0.21963 | 758.8841 | 212.7814
0.23663 | 756.8319 | 220.8057
0.25363 | 756.0061 | 227.8264
0.27064 | 751.8872 | 229.9235
0.28622 | 744.7641 | 236.1333
0.30181 | 742.6833 | 243.0158
0.3174 | 741.4566 | 249.2479
0.33298 | 738.5581 | 253.6742
0.34857 | 731.5277 | 257.3631
0.36416 | 725.8989 | 260.9487
0.38116 | 722.6241 | 266.6194
0.39816 | 719.6675 | 270.8655
0.41517 | 718.0568 | 273.1824
0.43359 | 716.486 | 275.6279
0.45201 | 715.0235 | 279.8954
0.46901 | 713.2162 | 284.3855
0.48602 | 711.119 | 287.088
0.50302 | 708.6967 | 289.7331
0.52002 | 702.9049 | 293.1898
0.53703 | 701.9499 | 296.4747
0.55403 | 701.1006 | 300.2387
0.57103 | 699.599 | 302.4751
0.58804 | 698.9002 | 304.5787
0.60504 | 697.0236 | 307.2079
0.62204 | 695.4976 | 310.8918
0.63905 | 691.493 | 312.7741
0.66313 | 690.3634 | 318.8922
0.68722 | 688.0187 | 322.571
0.70989 | 686.6446 | 326.5488
0.73398 | 684.0238 | 329.6993
0.75807 | 680.3388 | 333.3295
0.79633 | 676.2483 | 334.603
0.82042 | 672.8774 | 338.0173
0.84592 | 670.2093 | 340.8879
0.87143 | 666.6573 | 343.2189
0.89835 | 663.4552 | 345.5437
0.92527 | 660.585 | 348.4049
0.95078 | 657.4731 | 351.0003
0.97628 | 655.3049 | 354.1317
1.0032 | 653.1716 | 358.0609
1.0287 | 650.1304 | 359.3111
1.0556 | 648.6512 | 362.1636
1.0811 | 647.3732 | 364.7527
1.1066 | 645.014 | 366.267
1.1321 | 642.9731 | 368.0492
1.1591 | 640.0132 | 369.2887
1.1846 | 635.6605 | 369.9974
1.2115 | 633.6516 | 371.7708
1.2384 | 631.4369 | 373.8117
1.2653 | 629.6578 | 375.8514
1.2937 | 627.7803 | 377.56
1.3206 | 625.9424 | 379.3872
1.3475 | 624.1983 | 381.958
1.373 | 623.3356 | 384.5329
1.3985 | 621.6839 | 384.9686
1.424 | 619.7884 | 387.5413
1.458 | 616.8911 | 387.9424
1.4921 | 614.9868 | 391.5473
1.5261 | 614.0298 | 395.4173
1.5601 | 611.451 | 395.814
1.5955 | 608.4864 | 395.9381
1.6309 | 606.0945 | 397.3964
1.6663 | 604.4343 | 402.0518
1.7018 | 604.2923 | 404.8389
1.7372 | 602.1876 | 405.4068
1.774 | 600.2906 | 406.1388
1.8109 | 597.1014 | 407.5843
1.8463 | 595.2251 | 409.2994
1.8817 | 593.0836 | 410.2158
1.9157 | 590.9038 | 411.9354
1.9511 | 589.1552 | 413.1156
1.9852 | 588.1018 | 417.7553
2.0192 | 587.7532 | 420.2675
2.0532 | 586.9735 | 421.7145
2.0886 | 585.7476 | 422.6238
2.1226 | 584.5466 | 424.0698
2.1566 | 582.1248 | 423.6565
2.1906 | 580.4779 | 425.6308
2.226 | 579.2506 | 426.8028
2.2615 | 577.5453 | 427.3869
2.2969 | 576.0952 | 428.0825
2.3337 | 573.7641 | 430.2664
2.3706 | 574.3045 | 434.6415
2.4046 | 572.654 | 432.9029
2.4386 | 568.8496 | 434.3387
2.4726 | 569.3978 | 437.3605
2.5066 | 565.9774 | 435.3583
2.5406 | 566.6732 | 436.5275
2.5746 | 566.0132 | 438.2195
2.61 | 566.4478 | 440.4414
2.6455 | 562.2832 | 438.9606
2.6965 | 564.0268 | 441.8965
2.7461 | 561.6323 | 442.726
2.79 | 559.1504 | 445.1622
2.8438 | 560.2521 | 447.5494
2.8977 | 556.2801 | 447.5644
2.9515 | 554.9927 | 449.948
3.0011 | 553.446 | 449.7181
3.0507 | 552.6409 | 453.1677
3.1017 | 551.5124 | 453.4542
3.1556 | 549.3096 | 453.7279
3.2094 | 549.5977 | 456.887
3.2632 | 547.1752 | 455.5837
3.3171 | 545.2325 | 456.6405
3.3667 | 546.0494 | 459.5503
3.4205 | 546.2916 | 461.6508
3.4687 | 544.949 | 461.2951
3.5169 | 541.6149 | 460.9288
3.5636 | 540.2279 | 462.7346
3.6175 | 541.1641 | 463.7073
3.6713 | 540.7272 | 465.4146
3.728 | 539.9058 | 466.1965
3.7861 | 538.9141 | 467.0524
3.8442 | 537.7668 | 468.2005
3.9023 | 536.8064 | 468.9881
3.959 | 533.8715 | 467.1496
4.0256 | 532.1086 | 466.8257
4.0837 | 531.9447 | 468.1701
4.1347 | 533.2803 | 470.3409
4.1871 | 533.1142 | 471.3697
4.2381 | 531.273 | 472.0951
4.3033 | 528.9029 | 472.8117
4.3628 | 528.709 | 473.223
4.411 | 528.3672 | 473.4996
4.4577 | 527.9541 | 474.5552
4.5045 | 525.406 | 475.6289
4.5583 | 525.4838 | 475.6193
4.6122 | 525.85 | 477.42
4.6646 | 526.0305 | 480.2594
4.7156 | 525.0099 | 477.9357
4.812 | 524.867 | 479.5171
4.9083 | 521.9325 | 478.5165
4.9948 | 523.8591 | 482.4603
5.0812 | 520.8252 | 482.5356
5.1775 | 519.3671 | 482.8173
5.264 | 519.8299 | 485.9728
5.3603 | 519.6686 | 488.5577
5.451 | 516.0279 | 486.0387
5.5474 | 518.0425 | 488.8724
5.6551 | 516.2775 | 489.0826
5.7698 | 515.5523 | 488.7429
5.8917 | 514.8794 | 489.4781
5.9739 | 513.1435 | 490.2344
6.1071 | 514.2633 | 490.384
6.185 | 511.5119 | 490.8478
6.2927 | 513.3915 | 491.4376
6.4145 | 512.8811 | 491.7423
6.4939 | 511.9517 | 492.0861
6.6158 | 511.2835 | 492.4576
6.7135 | 510.1417 | 492.7011
6.8127 | 507.098 | 490.9141
6.9147 | 508.0816 | 494.4139
7.021 | 507.6134 | 493.8372
7.1103 | 507.9184 | 493.3753
7.2109 | 507.7004 | 493.0932
7.3242 | 507.5584 | 495.5052
7.4348 | 505.0431 | 495.7623
7.541 | 507.0408 | 496.2475
7.6445 | 505.951 | 497.004
7.7479 | 504.7862 | 497.7427
7.8499 | 503.8378 | 497.1923
7.9647 | 503.116 | 497.3219
8.0696 | 506.7864 | 500.9923
8.173 | 505.9609 | 501.1078
8.3019 | 506.0018 | 500.7204
8.3657 | 506.1295 | 500.8575
8.4705 | 503.8138 | 500.7924
8.574 | 505.2253 | 499.9778
8.6888 | 504.8995 | 499.4595
8.7709 | 502.455 | 499.47
8.8829 | 502.5578 | 499.3193
8.9608 | 501.8832 | 499.5905
9.0912 | 502.8657 | 502.0792
9.2017 | 504.3449 | 501.9266
9.2669 | 502.7841 | 500.1542
9.3958 | 501.8137 | 498.9232
9.4922 | 500.5272 | 500.1097
9.597 | 502.0445 | 498.6975
9.7047 | 500.8703 | 497.4668
9.8082 | 501.7032 | 498.3216
9.9088 | 501.9049 | 500.5708
9.9867 | 501.6883 | 501.5259
10.1199 | 500.4988 | 499.5655
10.195 | 500.0395 | 498.6616
10.3027 | 500.5223 | 499.5278
10.4174 | 500.6583 | 499.1259
10.5152 | 500.1227 | 498.3442
10.6158 | 499.4186 | 496.3248
10.7249 | 498.0344 | 498.1391
10.8241 | 497.7728 | 496.2023
10.9318 | 497.6098 | 494.5703
11.0324 | 496.9689 | 495.4017
11.1344 | 497.655 | 496.0949
11.235 | 499.3153 | 496.015
11.337 | 498.3384 | 494.0021
11.4391 | 496.073 | 492.714
11.5397 | 494.837 | 493.5929
11.6403 | 496.6447 | 493.5112
11.7508 | 496.2529 | 493.2538
11.8514 | 494.9544 | 492.5681
11.952 | 496.3647 | 492.2122
12.0526 | 497.3384 | 491.9202
12.1532 | 495.2536 | 491.1739
12.2538 | 496.1991 | 490.7974
12.3516 | 495.2353 | 491.6769
12.4607 | 493.9994 | 491.5391
12.567 | 494.4076 | 490.4687
12.6619 | 492.6454 | 492.0671
12.7625 | 495.5012 | 490.0807
12.8631 | 496.7598 | 491.6425
12.9637 | 495.7451 | 489.8943
13.0643 | 493.38 | 490.599
13.1678 | 495.2096 | 491.3358
13.2698 | 495.1784 | 489.1122
13.3718 | 493.9419 | 491.8256
13.4781 | 493.941 | 490.2839
13.5815 | 494.8332 | 488.9946
13.6864 | 493.7639 | 489.4556
13.7884 | 494.5762 | 489.9275
13.8904 | 494.8707 | 488.648
13.9782 | 494.7772 | 487.4496
14.0689 | 493.9185 | 487.1684
14.1865 | 494.2307 | 486.2692
14.2971 | 494.0994 | 485.8751
14.3977 | 491.9866 | 482.2877
14.4997 | 492.1755 | 481.8075
14.6045 | 491.8123 | 481.3899
14.7066 | 492.0511 | 481.1073
14.8143 | 488.7582 | 480.8645
14.9219 | 490.8537 | 482.102
15.0254 | 490.582 | 481.7461
15.1231 | 491.6305 | 481.2194
15.2337 | 490.1405 | 480.4216
15.3414 | 488.6564 | 479.6412
15.4377 | 488.8085 | 479.1794
15.5383 | 490.2746 | 477.1517
15.6503 | 487.3385 | 475.6876
15.7579 | 487.2966 | 475.7657
15.8614 | 487.321 | 476.094
15.9577 | 488.6683 | 476.005
16.0654 | 487.2683 | 475.9358
16.1589 | 486.9872 | 475.0925
16.2567 | 487.4192 | 473.1757
16.3559 | 485.3921 | 473.9764
16.4565 | 486.5821 | 472.5003
16.5543 | 483.3111 | 471.8643
16.6605 | 484.8385 | 471.4004
16.7541 | 485.9433 | 471.0428
16.8518 | 484.3094 | 469.8131
16.9567 | 483.5615 | 471.6976
17.063 | 485.1295 | 469.5196
17.1636 | 483.4889 | 468.7257
17.2528 | 482.6201 | 469.7913
17.3421 | 482.7244 | 469.6451
17.4441 | 481.6385 | 469.6006
17.5476 | 482.3683 | 468.118
17.6524 | 481.781 | 468.1919
17.7587 | 482.2005 | 466.6966
17.8635 | 483.9759 | 467.8948
17.9741 | 483.6973 | 466.1409
18.0846 | 480.893 | 465.0691
18.188 | 480.7038 | 464.6154
18.2943 | 480.5699 | 464.0998
18.3991 | 480.4507 | 463.2832
18.504 | 480.6928 | 463.0913
18.6074 | 480.7981 | 462.8884
18.7109 | 481.2949 | 463.4967
18.8157 | 481.1975 | 460.4774
18.9206 | 478.8648 | 459.4434
19.0254 | 477.8286 | 458.6299
19.1275 | 477.2637 | 457.394
19.2309 | 476.9202 | 457.1106
19.3329 | 476.913 | 457.1069
19.4364 | 476.7328 | 456.3025
19.5384 | 476.7799 | 455.9426
19.6404 | 477.5467 | 457.3252
19.7452 | 479.8107 | 455.8581
19.8501 | 479.4489 | 455.6968
19.9578 | 478.8196 | 457.4719
20.0655 | 477.1745 | 455.1226
20.1718 | 476.1034 | 455.2902
20.2823 | 478.7081 | 455.3012
20.3914 | 478.9026 | 455.4259
20.4962 | 477.1818 | 454.3945
20.6011 | 476.695 | 452.9341
20.6974 | 477.1624 | 452.5003
20.7924 | 475.9596 | 452.1467
20.9029 | 475.3463 | 451.6418
21.012 | 476.3421 | 451.8754
21.1211 | 478.3732 | 451.5457
21.2316 | 476.7487 | 451.2591
21.3322 | 474.5291 | 449.1903
21.4314 | 474.9013 | 449.3979
21.5334 | 475.6315 | 449.7434
21.6383 | 474.6066 | 448.5048
21.7417 | 474.7036 | 448.3367
21.8423 | 475.162 | 449.2439
21.9514 | 474.6709 | 448.0348
22.0634 | 474.007 | 446.7059
22.1711 | 475.4528 | 446.4535
22.2788 | 475.6874 | 447.1573
22.3794 | 475.7051 | 447.4652
22.48 | 475.8588 | 447.6803
22.5834 | 475.1907 | 447.5032
22.6925 | 471.7649 | 444.5666
22.803 | 471.7889 | 444.1347

## CIUP-REC-3
initial void ratio (at the start of the shear) | 0.59575
epax=dh/h0 [%] | p' [kPa] | q [kPa]
0 | 1199.8722 | 0.093737
0.0014437 | 1200.0872 | 4.4467
0.0028875 | 1200.1377 | 9.641
0.0043312 | 1199.7999 | 14.7656
0.0072186 | 1199.0693 | 24.172
0.01155 | 1199.0205 | 33.8564
0.015881 | 1198.7604 | 42.7691
0.018768 | 1200.3025 | 52.3126
0.021656 | 1200.8626 | 46.3458
0.025987 | 1201.408 | 51.3959
0.030318 | 1201.1544 | 54.2712
0.033206 | 1200.3812 | 55.6026
0.037537 | 1199.3098 | 56.0213
0.041868 | 1201.1306 | 57.7729
0.047643 | 1203.3488 | 57.6295
0.051974 | 1202.8057 | 57.9081
0.056305 | 1201.3616 | 59.3087
0.06208 | 1202.0848 | 60.8484
0.066411 | 1203.5399 | 63.9328
0.070743 | 1203.2752 | 66.3845
0.076518 | 1203.0301 | 69.1864
0.082292 | 1201.3752 | 71.6375
0.086624 | 1203.621 | 76.0531
0.093842 | 1203.7777 | 78.572
0.1025 | 1203.0398 | 82.5623
0.11117 | 1203.7258 | 91.2504
0.11983 | 1200.857 | 114.309
0.12849 | 1196.9331 | 133.9292
0.13715 | 1197.981 | 152.6341
0.14582 | 1194.4266 | 168.1817
0.15448 | 1195.026 | 183.306
0.16314 | 1191.7628 | 195.1343
0.1718 | 1187.265 | 207.03
0.18047 | 1183.6291 | 218.2234
0.18913 | 1181.8442 | 240.9995
0.19779 | 1182.4992 | 244.7375
0.20645 | 1183.5411 | 252.9124
0.21512 | 1177.0993 | 255.9729
0.22378 | 1176.7422 | 263.0946
0.23244 | 1174.0382 | 272.3165
0.23966 | 1173.7269 | 279.2998
0.25265 | 1164.6457 | 285.6351
0.26565 | 1167.2885 | 298.3396
0.27864 | 1162.042 | 309.081
0.29163 | 1157.5891 | 319.7492
0.30607 | 1155.4861 | 331.3202
0.31906 | 1153.7272 | 340.5127
0.3335 | 1149.8727 | 349.5592
0.34794 | 1145.0946 | 357.2029
0.36238 | 1144.5357 | 369.041
0.37681 | 1142.4091 | 372.6243
0.39269 | 1139.8187 | 381.0951
0.40713 | 1134.3448 | 387.3324
0.42012 | 1133.7111 | 395.6702
0.43601 | 1132.7649 | 402.3866
0.45044 | 1129.9483 | 408.2679
0.46632 | 1126.8383 | 414.9099
0.48076 | 1126.068 | 421.6261
0.49375 | 1125.262 | 427.788
0.50819 | 1123.1278 | 434.0813
0.52119 | 1119.0032 | 438.6336
0.53562 | 1118.7937 | 443.876
0.55006 | 1118.2931 | 449.7453
0.56305 | 1113.5209 | 452.8976
0.57605 | 1112.9261 | 458.0763
0.5876 | 1113.8861 | 464.3703
0.60492 | 1112.7265 | 467.1494
0.62225 | 1110.6902 | 474.3936
0.63957 | 1107.4186 | 480.1849
0.6569 | 1105.974 | 486.2221
0.67422 | 1104.3984 | 492.6913
0.69155 | 1101.9926 | 497.4857
0.70887 | 1100.5902 | 502.6957
0.72475 | 1099.2581 | 507.9813
0.74208 | 1098.087 | 513.885
0.75796 | 1096.6096 | 518.1918
0.77528 | 1095.2878 | 522.1405
0.79261 | 1094.7606 | 526.9248
0.95575 | 1093.8125 | 530.2726
0.97452 | 1092.5364 | 535.3182
0.99328 | 1092.3832 | 540.4535
1.0121 | 1091.7785 | 543.9646
1.0308 | 1090.8412 | 546.9875
1.0496 | 1089.9407 | 551.5371
1.0842 | 1088.3275 | 554.7674
1.103 | 1085.9171 | 558.3213
1.1218 | 1087.6849 | 563.3516
1.142 | 1086.7348 | 567.2544
1.1622 | 1085.8535 | 571.0994
1.1824 | 1085.6952 | 574.1736
1.2026 | 1085.926 | 577.5931
1.2228 | 1086.3868 | 581.8434
1.2445 | 1086.8809 | 584.6968
1.2661 | 1088.3965 | 590.2516
1.2878 | 1089.6045 | 594.7726
1.3095 | 1090.4177 | 597.6232
1.3412 | 1090.1421 | 601.2994
1.3744 | 1090.44 | 605.3341
1.4076 | 1089.8418 | 609.4075
1.4423 | 1089.4856 | 614.0358
1.4769 | 1089.6347 | 618.752
1.5116 | 1089.6623 | 622.1079
1.5462 | 1091.8111 | 627.0033
1.5823 | 1093.7467 | 631.3612
1.6184 | 1095.1077 | 636.35
1.656 | 1095.8337 | 640.2141
1.6935 | 1096.8381 | 644.3194
1.731 | 1096.7387 | 648.7971
1.7556 | 1097.7219 | 652.7037
1.7946 | 1097.3217 | 656.5551
1.8321 | 1098.193 | 660.534
1.8711 | 1098.2808 | 665.1624
1.9115 | 1099.4946 | 669.8958
1.9519 | 1099.8226 | 673.0637
1.9938 | 1100.2217 | 677.54
2.0342 | 1101.9604 | 681.6612
2.0746 | 1090.5938 | 686.1923
2.1151 | 1089.2522 | 687.4895
2.1555 | 1097.6085 | 692.9054
2.1959 | 1097.6179 | 700.0318
2.2363 | 1097.6602 | 699.8825
2.2768 | 1098.7448 | 699.0445
2.3186 | 1099.5191 | 701.0763
2.3576 | 1102.5568 | 709.7755
2.3908 | 1104.2281 | 714.6723
2.4226 | 1105.6 | 718.824
2.4558 | 1107.0871 | 723.7953
2.4875 | 1108.2664 | 728.4072
2.5179 | 1108.7851 | 731.7393
2.5525 | 1109.1732 | 734.6947
2.5857 | 1111.7605 | 739.4564
2.6348 | 1113.4295 | 743.7794
2.6839 | 1113.7707 | 750.1251
2.7445 | 1116.4506 | 755.9809
2.7893 | 1117.9148 | 761.1925
2.8398 | 1121.843 | 766.4251
2.8918 | 1123.364 | 771.5371
2.938 | 1123.3218 | 776.3213
2.9856 | 1127.6119 | 781.8237
3.0405 | 1130.2356 | 786.8267
3.0881 | 1131.4441 | 792.2223
3.1444 | 1132.1293 | 795.9098
3.2267 | 1133.3929 | 800.5316
3.2816 | 1136.9631 | 805.5093
3.3321 | 1140.2008 | 810.5783
3.3812 | 1141.8038 | 816.2063
3.4375 | 1143.4761 | 821.0883
3.4938 | 1145.0579 | 825.6236
3.5458 | 1146.5796 | 829.7149
3.5934 | 1148.8869 | 833.6367
3.6454 | 1152.4944 | 839.5452
3.7003 | 1154.9223 | 844.678
3.7551 | 1157.7321 | 850.6144
3.8013 | 1157.1761 | 854.8172
3.849 | 1159.0392 | 858.3575
3.8966 | 1161.0798 | 863.4203
3.9428 | 1164.3559 | 868.8478
3.9948 | 1167.0164 | 874.5103
4.0453 | 1168.3433 | 878.899
4.0959 | 1167.802 | 883.419
4.1478 | 1171.9821 | 888.8612
4.2345 | 1174.3034 | 893.3683
4.2936 | 1175.8926 | 897.3169
4.3543 | 1175.3109 | 901.9857
4.4077 | 1179.9548 | 907.3194
4.4597 | 1181.4244 | 911.3201
4.5044 | 1181.6626 | 915.8537
4.5564 | 1186.0101 | 920.5714
4.6069 | 1184.0427 | 925.4512
4.6546 | 1181.9552 | 932.0165
4.708 | 1179.7214 | 933.1001
4.8004 | 1186.0294 | 943.4233
4.8899 | 1189.0965 | 952.4894
4.9794 | 1191.0507 | 960.536
5.0776 | 1192.6935 | 968.3444
5.1599 | 1198.8446 | 976.4089
5.2508 | 1199.7701 | 983.2803
5.3403 | 1204.4803 | 989.767
5.4342 | 1209.032 | 997.416
5.5425 | 1211.1827 | 1004.9601
5.6421 | 1213.5764 | 1011.7602
5.7388 | 1216.2098 | 1018.9493
5.837 | 1220.3326 | 1026.6799
5.9409 | 1222.5488 | 1033.9315
6.0377 | 1224.4694 | 1040.3172
6.1488 | 1226.8245 | 1045.9424
6.2456 | 1229.1296 | 1051.8407
6.3553 | 1232.4471 | 1057.9714
6.4607 | 1234.7368 | 1065.1854
6.5733 | 1236.3874 | 1070.4761
6.683 | 1239.7859 | 1075.7548
6.7913 | 1239.7539 | 1080.9838
6.9054 | 1244.9969 | 1087.5688
7.0035 | 1246.8501 | 1092.0362
7.106 | 1231.7285 | 1096.0816
7.2071 | 1243.1354 | 1098.6343
7.3082 | 1246.4982 | 1105.5065
7.4121 | 1249.6611 | 1111.9354
7.5204 | 1253.1255 | 1118.2305
7.6243 | 1254.8951 | 1124.4963
7.7283 | 1255.8644 | 1128.0881
7.8337 | 1259.5137 | 1132.4842
7.9477 | 1263.1983 | 1140.397
8.0589 | 1261.7564 | 1141.6663
8.1628 | 1265.9789 | 1146.6927
8.2668 | 1266.9107 | 1151.126
8.3751 | 1267.4877 | 1155.0411
8.4819 | 1273.3703 | 1159.5818
8.5858 | 1276.7259 | 1164.1917
8.6754 | 1278.9812 | 1168.5007
8.7808 | 1281.2613 | 1172.467
8.8919 | 1283.9191 | 1177.3052
8.9872 | 1285.4647 | 1181.2732
9.0883 | 1287.9968 | 1185.1704
9.1893 | 1293.9042 | 1189.6537
9.2933 | 1294.2802 | 1192.5576
9.3972 | 1297.4488 | 1195.9613
9.5171 | 1300.3944 | 1199.4342
9.6282 | 1285.3646 | 1202.9358
9.7322 | 1298.5466 | 1204.1267
9.8361 | 1298.7211 | 1204.7884
9.9401 | 1302.447 | 1208.457
10.044 | 1303.5902 | 1210.9297
10.1436 | 1302.6667 | 1213.4841
10.2562 | 1304.9697 | 1216.436
10.3587 | 1306.5925 | 1217.7525
10.454 | 1311.0149 | 1221.7377
10.5652 | 1312.2545 | 1224.3646
10.6648 | 1314.9297 | 1226.3872
10.7615 | 1318.1462 | 1229.7577
10.8698 | 1320.2817 | 1231.769
10.9767 | 1322.4012 | 1235.0135
11.0849 | 1326.4283 | 1238.2209
11.1961 | 1330.2888 | 1242.1583
11.3001 | 1332.523 | 1245.3119
11.4011 | 1335.5414 | 1249.1803
11.4978 | 1338.5877 | 1252.7241
11.6061 | 1339.7364 | 1254.7153
11.7173 | 1340.7675 | 1256.7134
11.8256 | 1341.044 | 1258.9081
11.9324 | 1342.3358 | 1261.1004
12.045 | 1341.9491 | 1263.8103
12.1562 | 1340.7815 | 1264.9876
12.2674 | 1338.1785 | 1261.6006
12.3713 | 1337.452 | 1263.2401
12.4709 | 1338.8378 | 1264.9403
12.572 | 1339.8081 | 1267.1013
12.6831 | 1340.3791 | 1268.0643
12.7799 | 1341.0377 | 1269.047
12.8853 | 1341.6669 | 1269.4707
12.9892 | 1342.7567 | 1270.8261
13.0932 | 1341.4261 | 1271.7482
13.2043 | 1344.9121 | 1272.9242
13.304 | 1344.7745 | 1273.6036
13.4122 | 1344.3968 | 1274.1114
13.5234 | 1347.4287 | 1275.2872
13.6172 | 1349.6159 | 1278.0266
13.7169 | 1349.9517 | 1278.5511
13.7847 | 1350.1116 | 1279.3009
13.9363 | 1349.9384 | 1279.9512
14.0143 | 1352.3847 | 1280.603
14.1153 | 1353.605 | 1281.258
14.1861 | 1356.2026 | 1282.5019
14.3189 | 1356.6642 | 1282.7946
14.4214 | 1354.7889 | 1283.3096
14.5282 | 1357.5768 | 1285.6675
14.6206 | 1360.1018 | 1286.5554
14.7578 | 1357.3746 | 1285.7447
14.8545 | 1358.5589 | 1287.7527
14.9657 | 1359.9494 | 1287.3252
15.0783 | 1367.1015 | 1286.9325
15.1678 | 1360.9115 | 1286.7974
15.2645 | 1361.2285 | 1286.5484
15.3728 | 1361.5601 | 1286.1513
15.4782 | 1363.09 | 1286.508
15.5894 | 1365.3823 | 1287.5168
15.6948 | 1366.0547 | 1288.7151
15.8059 | 1365.7661 | 1288.2573
15.9084 | 1366.4461 | 1287.9872
16.0153 | 1367.1229 | 1287.8246
16.1207 | 1369.2989 | 1288.7996
16.216 | 1371.3308 | 1289.3934
16.3199 | 1369.4603 | 1288.5578
16.4296 | 1372.719 | 1288.6409
16.535 | 1372.4467 | 1288.643
16.6419 | 1373.4896 | 1289.0418
16.7501 | 1371.3445 | 1288.4774
16.8512 | 1376.5855 | 1290.4154
16.9508 | 1374.1982 | 1289.8027
17.0591 | 1373.6968 | 1289.3903
17.1775 | 1375.1746 | 1289.6539
17.2858 | 1375.8085 | 1288.0846
17.3854 | 1374.7664 | 1286.1852
17.4864 | 1372.4304 | 1286.1371
17.5875 | 1375.3883 | 1286.2778
17.6929 | 1374.7688 | 1284.8063
17.7954 | 1374.9185 | 1285.6876
17.8964 | 1373.9644 | 1285.2822
17.9961 | 1377.577 | 1285.197
18.0957 | 1378.5319 | 1284.7857
18.1982 | 1379.1262 | 1284.5227
18.3021 | 1379.9105 | 1285.1026
18.4018 | 1376.713 | 1285.3379
18.5057 | 1379.6529 | 1286.6488
18.6097 | 1382.0248 | 1287.3504
18.715 | 1383.3266 | 1287.3948
18.8147 | 1384.4917 | 1287.812
18.9157 | 1385.4487 | 1287.5181
19.0182 | 1385.7397 | 1288.3912
19.1193 | 1381.1538 | 1286.7834
19.2203 | 1382.1738 | 1287.2515
19.32 | 1383.3395 | 1288.2914
19.434 | 1384.9668 | 1288.5144
19.5394 | 1387.1231 | 1288.1762
19.6434 | 1376.6382 | 1287.9787
19.7401 | 1383.5128 | 1287.1705
19.9884 | 1381.5493 | 1283.74
20.0938 | 1384.0469 | 1284.4047
20.2035 | 1384.7149 | 1285.2178
20.3075 | 1384.5747 | 1284.2151
20.4158 | 1383.7493 | 1283.9228
20.524 | 1386.9236 | 1284.5749
20.6309 | 1388.2693 | 1284.2408
20.7391 | 1388.9898 | 1284.4915
20.8503 | 1390.3873 | 1285.135
20.9543 | 1390.7116 | 1284.3347
21.0553 | 1387.8142 | 1284.6516
21.1665 | 1388.6786 | 1284.0407
21.2748 | 1389.5116 | 1283.3267
21.3787 | 1392.9218 | 1284.0055
21.4841 | 1392.02 | 1282.1189
21.5909 | 1390.4773 | 1281.31
21.6978 | 1391.1984 | 1281.1541
21.8017 | 1390.6996 | 1280.8848
21.9071 | 1392.4733 | 1280.7459
22.0111 | 1392.9442 | 1280.5205
22.1237 | 1392.3105 | 1279.9846
22.2334 | 1392.0492 | 1279.4917
22.346 | 1392.6846 | 1278.9467
22.4529 | 1392.5062 | 1277.5686
22.5554 | 1392.0544 | 1276.4231
22.668 | 1391.9117 | 1276.196
22.7748 | 1393.0598 | 1275.1373
22.8874 | 1395.8107 | 1275.3351