## IDX AND GRAD
USCS classification | CL
Specific gravity [-] | 2.78
Liquid limit [%] | 41
Plastic limit [%] | 20
Angle of repose [deg]
sieve size [mm] | passing [%]
125 | 100
63 | 100
31.5 | 100
16 | 100
8 | 100
4 | 100
2 | 100
1 | 100
0.5 | 100
0.25 | 100
0.125 | 100
0.0814 | 91.7294
0.053618 | 87.2105
0.040891 | 83.402
0.031675 | 79.0536
0.023398 | 73.0851
0.018514 | 67.8272
0.012715 | 60.1393
0.0093004 | 54.1566
0.0073531 | 50.7176
0.0059094 | 48.1881
0.0047453 | 45.5592
0.0032939 | 41.3102
0.0024351 | 37.4165
0.001827 | 33.8781
0.0013786 | 30.2686
0.0011016 | 27.1849
0.00090362 | 24.2859
0.00074549 | 21.0317
0.00063394 | 17.8627
0.00054798 | 14.6938
0.00047329 | 11.4395

## NOTES
Inorganic clay of low to medium plasticity
BBC is classified as a medium to very sensitive clay having senstitivity of 7+-2
Illitic marine clay of the northeastern United States

## OED-REC-1
void ratio for h=h0 | 1.0631
sig [kPa] | eps = dh/h0 [-]
222.0243 | 0
255.8292 | 0.011311
299.5442 | 0.025406
340.2377 | 0.036717
359.7184 | 0.039944
368.161 | 0.04325
386.6224 | 0.047078
404.9834 | 0.050986
417.2951 | 0.054466
229.3536 | 0.0529
171.2219 | 0.049593
137.6744 | 0.046635
122.3381 | 0.045939
110.9804 | 0.044642
95.426 | 0.042032
90.4868 | 0.041336
76.0525 | 0.038631
105.9488 | 0.038283
117.3347 | 0.0389
126.0573 | 0.039944
135.4853 | 0.040292
179.8078 | 0.044199
222.5869 | 0.046904
233.1577 | 0.047679
333.2778 | 0.055162
395.6965 | 0.059955
431.0706 | 0.065255
489.8387 | 0.071946
537.2425 | 0.081343
600.5247 | 0.090217
669.8467 | 0.099614
760.8463 | 0.10936
791.619 | 0.11259

## CIUP-REC-1
initial void ratio (at the start of the shear) | 0.925
epax=dh/h0 [%] | p' [kPa] | q [kPa]
0 | 392.266 | 0
0.02 | 388.9971 | 28.4393
0.086 | 370.7894 | 82.6701
0.216 | 351.928 | 167.3014
0.28 | 333.5242 | 182.6979
0.43 | 317.7681 | 208.9797
0.59 | 302.9601 | 220.4535
0.8 | 285.6023 | 230.1621
1.06 | 266.8716 | 235.7519
1.39 | 248.1082 | 238.3016
2.12 | 224.8992 | 239.2823
2.34 | 218.6883 | 241.2436
2.59 | 216.727 | 241.2436
2.77 | 212.8043 | 241.2436
4.04 | 190.7393 | 228.0046
5.12 | 184.8554 | 233.8886
6.12 | 179.5925 | 229.8679
6.44 | 178.6118 | 232.8099
8.84 | 171.6164 | 226.5336
10.7 | 166.6477 | 226.3375
11.5 | 165.0132 | 224.3762
13.39 | 161.5155 | 216.825

## CIUP-REC-2
initial void ratio (at the start of the shear) | 0.893
epax=dh/h0 [%] | p' [kPa] | q [kPa]
0 | 588.399 | 0
0.16 | 563.8824 | 100.0278
0.195 | 548.6821 | 133.8608
0.25 | 534.7239 | 156.7103
0.29 | 503.1138 | 144.2558
0.35 | 500.2372 | 220.9438
0.52 | 447.0198 | 261.3472
0.726 | 396.0252 | 290.7672
1.005 | 373.6334 | 297.1415
1.14 | 359.7406 | 302.5352
1.33 | 347.4823 | 306.9481
1.49 | 330.9744 | 307.4385
3.5 | 266.7082 | 308.8114
3.93 | 258.6667 | 308.223
4.42 | 252.9462 | 305.7713
5.06 | 242.0935 | 305.5752
5.56 | 238.7265 | 304.3003
6.04 | 236.7325 | 301.2603
6.53 | 235.7519 | 301.2603
7.99 | 226.8605 | 301.0642
8.64 | 224.5069 | 296.9454
9.1 | 224.7684 | 297.7299
10.1 | 218.6229 | 294.0034
10.85 | 218.0672 | 292.3362

## CIUP-REC-3
initial void ratio (at the start of the shear) | 0.925
epax=dh/h0 [%] | p' [kPa] | q [kPa]
0 | 784.532 | 0
0.14 | 770.6392 | 76.0015
0.21 | 676.6589 | 220.6496
0.31 | 665.8715 | 276.5475
0.45 | 610.6274 | 331.4648
0.62 | 577.6117 | 364.8074
0.76 | 565.5168 | 384.4207
0.92 | 516.1567 | 392.266
1.04 | 481.5065 | 411.8793
1.21 | 471.6999 | 423.6473
1.38 | 443.5875 | 424.6279
1.91 | 436.7228 | 433.4539
2.07 | 420.0515 | 436.3959
2.59 | 394.2273 | 441.2992
3.19 | 392.9198 | 452.0866
3.79 | 361.8654 | 450.1252
4.65 | 346.8285 | 446.2026
5 | 345.521 | 442.2799
5.35 | 332.4454 | 435.4153
6.15 | 331.4648 | 441.2992
6.9 | 332.1185 | 443.2606
7.6 | 326.2346 | 446.2026
8.26 | 327.5421 | 450.1252
8.62 | 325.2539 | 446.2026
9.05 | 325.2539 | 434.4346
9.65 | 323.6194 | 441.2992
10 | 320.3506 | 440.3186
10.35 | 320.6775 | 441.2992
10.85 | 317.0817 | 439.3379