## IDX AND GRAD
USCS classification | CH
Specific gravity [-] | 2.66
Liquid limit [%] | 60
Plastic limit [%] | 28
Angle of repose [deg]
sieve size [mm] | passing [%]
125 | 100
63 | 100
31.5 | 100
16 | 100
8 | 100
4 | 100
2 | 100
1 | 100
0.5 | 100
0.25 | 100
0.15 | 100
0.063 | 74
0.002 | 27.5

## NOTES
Hong Kong Marine clay from Tai Kowk Tsui Harbor

## ISOT-REC-1
void ratio for V=V0 | 1.3752
mean stress p [kPa] | epv=dV/V0 [%]
24.5397 | 0.046591
49.9776 | 0.092727
98.7649 | 0.14966
199.4213 | 0.20375
400.9336 | 0.26295
790.0492 | 0.31386
400.9336 | 0.30909
198.5653 | 0.29841
98.7649 | 0.28273
198.5653 | 0.29057
400.9336 | 0.30125
793.4554 | 0.31955

## CIUP-REC-1
initial void ratio (at the start of the shear) | 1.1579
epax=dh/h0 [%] | p' [kPa] | q [kPa]
0 | 49.2977 | 1.6318
0.0012 | 49.2843 | 2
0.002 | 49.2481 | 3
0.0028 | 49.2118 | 4
0.0037 | 49.1755 | 5
0.0045 | 49.1392 | 6
0.0053 | 49.1029 | 7
0.0061 | 49.0666 | 8
0.0069 | 49.0303 | 9
0.0078 | 48.9941 | 10
0.0086 | 48.9578 | 11
0.0094 | 48.9215 | 12
0.0102 | 48.8852 | 13
0.011 | 48.8489 | 14
0.0119 | 48.8126 | 15
0.0127 | 48.7764 | 16
0.0135 | 48.7401 | 17
0.0143 | 48.7038 | 18
0.0151 | 48.6675 | 19
0.0159 | 48.6312 | 20
0.0168 | 48.5949 | 21
0.0176 | 48.5586 | 22
0.0184 | 48.5224 | 23
0.0208 | 48.5012 | 24
0.0274 | 48.5773 | 25
0.0341 | 48.6534 | 26
0.0407 | 48.7295 | 27
0.0473 | 48.8056 | 28
0.0539 | 48.8817 | 29
0.0605 | 48.9578 | 30
0.0671 | 49.0339 | 31
0.0737 | 49.1101 | 32
0.0803 | 49.1862 | 33
0.087 | 49.2623 | 34
0.0936 | 49.3384 | 35
0.1085 | 49.4145 | 36
0.1256 | 49.4906 | 37
0.1427 | 49.5667 | 38
0.1598 | 49.6428 | 39
0.177 | 49.7189 | 40
0.1941 | 49.795 | 41
0.2112 | 49.8711 | 42
0.2259 | 49.9442 | 43
0.2323 | 50.0056 | 44
0.2388 | 50.067 | 45
0.2452 | 50.1284 | 46
0.2517 | 50.1898 | 47
0.2581 | 50.2513 | 48
0.2646 | 50.3127 | 49
0.2711 | 50.3741 | 50
0.2775 | 50.4355 | 51
0.284 | 50.4969 | 52
0.2904 | 50.5583 | 53
0.3058 | 50.6197 | 54
0.3277 | 50.8583 | 55
0.3497 | 51.1069 | 56
0.3717 | 51.3556 | 57
0.3937 | 51.6042 | 58
0.4156 | 51.8529 | 59
0.4376 | 52.1015 | 60
0.4596 | 52.3502 | 61
0.4815 | 52.5988 | 62
0.5035 | 52.8475 | 63
0.5255 | 53.0961 | 64
0.5475 | 53.3448 | 65
0.5694 | 53.5934 | 66
0.5914 | 53.8421 | 67
0.6134 | 54.0907 | 68
0.6353 | 54.3394 | 69
0.6573 | 54.588 | 70
0.6793 | 54.8367 | 71
0.7013 | 55.0853 | 72
0.7232 | 55.334 | 73
0.7452 | 55.5826 | 74
0.7672 | 55.8313 | 75
0.7891 | 56.0799 | 76
0.8116 | 56.3286 | 77
0.8411 | 56.5772 | 78
0.8706 | 56.9111 | 79
0.9001 | 57.4819 | 80
0.9296 | 58.0527 | 81
0.9591 | 58.6235 | 82
0.9886 | 59.1942 | 83
1.0181 | 59.765 | 84
1.0476 | 60.3358 | 85
1.0771 | 60.9066 | 86
1.1066 | 61.4774 | 87
1.1361 | 62.0481 | 88
1.1656 | 62.6189 | 89
1.1951 | 63.1897 | 90
1.2246 | 63.7605 | 91
1.2541 | 64.3312 | 92
1.2836 | 64.902 | 93
1.3131 | 65.4728 | 94
1.3426 | 66.0436 | 95
1.3721 | 66.6144 | 96
1.4016 | 67.1851 | 97
1.4311 | 67.7559 | 98
1.4606 | 68.3267 | 99
1.4901 | 68.8975 | 100
1.5196 | 69.4682 | 101
1.5491 | 70.0356 | 102
1.5787 | 70.5949 | 103
1.6127 | 71.1543 | 104
1.6468 | 71.7136 | 105
1.6808 | 72.2729 | 106
1.7148 | 72.8322 | 107
1.7488 | 73.3915 | 108
1.7828 | 73.9509 | 109
1.8168 | 74.5102 | 110
1.8508 | 75.0695 | 111
1.8849 | 75.6288 | 112
1.9189 | 76.1881 | 113
1.9529 | 76.7574 | 114
1.9869 | 77.3877 | 115
2.0404 | 78.0179 | 116
2.1017 | 78.6482 | 117
2.163 | 79.2785 | 118
2.2244 | 79.9088 | 119
2.2857 | 80.5391 | 120
2.347 | 81.1694 | 121
2.4084 | 81.7997 | 122
2.4697 | 82.43 | 123
2.5375 | 83.0602 | 124
2.6061 | 83.7197 | 125
2.6746 | 84.3824 | 126
2.7432 | 85.0451 | 127
2.8118 | 85.7078 | 128
2.8804 | 86.3705 | 129
2.949 | 87.0332 | 130
3.0175 | 87.6959 | 131
3.0861 | 88.3586 | 132
3.1547 | 89.0213 | 133
3.2419 | 89.962 | 134
3.3338 | 91.0594 | 135
3.4256 | 92.1568 | 136
3.5174 | 93.2543 | 137
3.6093 | 94.3517 | 138
3.7011 | 95.4491 | 139
3.793 | 96.5465 | 140
3.8848 | 97.6439 | 141
3.9766 | 98.4461 | 142
4.0685 | 99.112 | 143
4.1808 | 99.7779 | 144
4.3185 | 100.4438 | 145
4.4561 | 101.1097 | 146
4.5938 | 101.7756 | 147
4.7314 | 102.4415 | 148
4.8691 | 103.1074 | 149
5.0068 | 103.7733 | 150
5.1472 | 104.4392 | 151
5.3034 | 105.3583 | 152
5.4596 | 106.3914 | 153
5.6158 | 107.4245 | 154
5.772 | 108.4576 | 155
5.9282 | 109.4907 | 156
6.0844 | 110.5579 | 157
6.3134 | 111.6362 | 158
6.5693 | 112.7145 | 159
6.8252 | 113.7928 | 160
7.0811 | 115.0147 | 161
7.401 | 116.8727 | 162
7.7763 | 118.7307 | 163
8.1516 | 120.5831 | 164
8.5269 | 122.4306 | 165
8.9216 | 124.2781 | 166
9.3289 | 126.1256 | 167
9.7363 | 127.9731 | 168
10.5646 | 129.8206 | 169
11.059 | 130.5042 | 169.37

## CIUP-REC-2
initial void ratio (at the start of the shear) | 1.0166
epax=dh/h0 [%] | p' [kPa] | q [kPa]
0.079 | 101.2461 | 15.2167
0.0838 | 101.3392 | 16
0.0898 | 101.458 | 17
0.0958 | 101.5768 | 18
0.1018 | 101.6956 | 19
0.1078 | 101.8144 | 20
0.1138 | 101.9332 | 21
0.1198 | 102.052 | 22
0.1258 | 102.1709 | 23
0.1318 | 102.2897 | 24
0.1378 | 102.4085 | 25
0.1438 | 102.5273 | 26
0.1498 | 102.6461 | 27
0.1558 | 102.7649 | 28
0.1618 | 102.8837 | 29
0.1678 | 103.0025 | 30
0.1738 | 103.1213 | 31
0.1798 | 103.2401 | 32
0.1858 | 103.3343 | 33
0.1918 | 103.3769 | 34
0.1978 | 103.4195 | 35
0.2039 | 103.4621 | 36
0.2099 | 103.5046 | 37
0.2159 | 103.5472 | 38
0.2219 | 103.5898 | 39
0.2279 | 103.6323 | 40
0.2339 | 103.6749 | 41
0.2399 | 103.7175 | 42
0.2459 | 103.76 | 43
0.2519 | 103.8026 | 44
0.2579 | 103.8452 | 45
0.2639 | 103.8877 | 46
0.2699 | 103.9303 | 47
0.2759 | 103.9729 | 48
0.2819 | 104.0154 | 49
0.2879 | 104.058 | 50
0.2939 | 104.1006 | 51
0.2999 | 104.1431 | 52
0.3059 | 104.1857 | 53
0.3119 | 104.2283 | 54
0.318 | 104.2708 | 55
0.324 | 104.3134 | 56
0.33 | 104.356 | 57
0.336 | 104.3985 | 58
0.342 | 104.4411 | 59
0.348 | 104.4837 | 60
0.354 | 104.5262 | 61
0.36 | 104.5688 | 62
0.366 | 104.6114 | 63
0.372 | 104.6539 | 64
0.378 | 104.6965 | 65
0.384 | 104.7391 | 66
0.39 | 104.7816 | 67
0.396 | 104.8242 | 68
0.402 | 104.8668 | 69
0.408 | 104.9093 | 70
0.414 | 104.9519 | 71
0.42 | 104.9945 | 72
0.426 | 105.037 | 73
0.4326 | 105.0796 | 74
0.4393 | 105.1222 | 75
0.446 | 105.1647 | 76
0.4527 | 105.2073 | 77
0.4594 | 105.2499 | 78
0.4661 | 105.2924 | 79
0.4728 | 105.335 | 80
0.4795 | 105.4445 | 81
0.4863 | 105.7389 | 82
0.493 | 106.0334 | 83
0.4997 | 106.3278 | 84
0.5064 | 106.6222 | 85
0.5131 | 106.9167 | 86
0.5198 | 107.2111 | 87
0.5265 | 107.5055 | 88
0.5332 | 107.8 | 89
0.5399 | 108.0944 | 90
0.5466 | 108.3889 | 91
0.5533 | 108.6833 | 92
0.56 | 108.9777 | 93
0.5673 | 109.2722 | 94
0.5814 | 109.5666 | 95
0.5955 | 109.8623 | 96
0.6096 | 110.1611 | 97
0.6237 | 110.4599 | 98
0.6378 | 110.7587 | 99
0.6519 | 111.0575 | 100
0.666 | 111.3563 | 101
0.6801 | 111.6551 | 102
0.6942 | 111.9539 | 103
0.7083 | 112.2527 | 104
0.7224 | 112.5515 | 105
0.7365 | 112.8503 | 106
0.7506 | 113.1491 | 107
0.7646 | 113.4479 | 108
0.7787 | 113.7467 | 109
0.7928 | 114.0455 | 110
0.8069 | 114.3443 | 111
0.821 | 114.6431 | 112
0.8351 | 114.9419 | 113
0.8498 | 115.2407 | 114
0.866 | 115.5396 | 115
0.8823 | 115.8618 | 116
0.8985 | 116.3269 | 117
0.9147 | 116.7921 | 118
0.9309 | 117.2572 | 119
0.9471 | 117.7223 | 120
0.9633 | 118.1875 | 121
0.9795 | 118.6526 | 122
0.9957 | 119.1178 | 123
1.0119 | 119.5829 | 124
1.0281 | 120.0481 | 125
1.0444 | 120.5132 | 126
1.0606 | 120.9783 | 127
1.0768 | 121.4435 | 128
1.093 | 121.9086 | 129
1.1092 | 122.3738 | 130
1.1254 | 122.8389 | 131
1.1505 | 123.3583 | 132
1.188 | 123.8797 | 133
1.2256 | 124.4011 | 134
1.2631 | 124.9225 | 135
1.3006 | 125.4439 | 136
1.3381 | 125.9653 | 137
1.3756 | 126.4866 | 138
1.4131 | 127.008 | 139
1.4507 | 127.5294 | 140
1.4882 | 128.0508 | 141
1.5257 | 128.5722 | 142
1.5632 | 129.0936 | 143
1.6007 | 129.615 | 144
1.6382 | 130.1305 | 145
1.6758 | 130.5901 | 146
1.7331 | 131.0497 | 147
1.7913 | 131.5093 | 148
1.8495 | 131.9689 | 149
1.9077 | 132.4285 | 150
1.9659 | 132.888 | 151
2.0241 | 133.3476 | 152
2.0823 | 133.8072 | 153
2.1405 | 134.2668 | 154
2.1988 | 134.7264 | 155
2.2571 | 135.186 | 156
2.3153 | 135.8954 | 157
2.3736 | 136.6054 | 158
2.4319 | 137.3153 | 159
2.4902 | 138.0253 | 160
2.5484 | 138.7353 | 161
2.6067 | 139.4452 | 162
2.671 | 140.1552 | 163
2.737 | 140.838 | 164
2.8029 | 141.4162 | 165
2.8688 | 141.9945 | 166
2.9348 | 142.5727 | 167
3.0007 | 143.151 | 168
3.0666 | 143.7292 | 169
3.1325 | 144.3075 | 170
3.2388 | 144.7435 | 171
3.3552 | 145.1121 | 172
3.4716 | 145.4807 | 173
3.588 | 145.8493 | 174
3.7044 | 146.2179 | 175
3.8208 | 146.5865 | 176
3.9372 | 146.9551 | 177
4.0536 | 147.3237 | 178
4.1991 | 147.6923 | 179
4.3617 | 148.0609 | 180
4.5243 | 148.6145 | 181
4.6869 | 149.4046 | 182
4.8495 | 150.1947 | 183
5.0122 | 150.9847 | 184
5.1748 | 151.7748 | 185
5.3374 | 152.5648 | 186
5.5327 | 153.3549 | 187
5.8302 | 154.129 | 188
6.1277 | 154.8461 | 189
6.4252 | 155.5633 | 190
6.8572 | 156.2804 | 191
7.3157 | 156.9975 | 192
8.6326 | 157.7146 | 193
10.2544 | 158.4318 | 194
12.0377 | 158.8405 | 194.57

## CIUP-REC-3
initial void ratio (at the start of the shear) | 0.89124
epax=dh/h0 [%] | p' [kPa] | q [kPa]
0 | 199.4382 | 2.0398
0.0004 | 199.6879 | 5
0.0009 | 199.709 | 5.25
0.0014 | 199.73 | 5.5
0.0019 | 199.7511 | 5.75
0.0023 | 199.7722 | 6
0.0028 | 199.7933 | 6.25
0.0033 | 199.8144 | 6.5
0.0037 | 199.8355 | 6.75
0.0042 | 199.8566 | 7
0.0047 | 199.8777 | 7.25
0.0052 | 199.8987 | 7.5
0.0056 | 199.9198 | 7.75
0.0061 | 199.9409 | 8
0.0066 | 199.962 | 8.25
0.007 | 199.9831 | 8.5
0.0075 | 200.0042 | 8.75
0.008 | 200.0253 | 9
0.0084 | 200.0464 | 9.25
0.0089 | 200.0674 | 9.5
0.0094 | 200.0885 | 9.75
0.0099 | 200.1096 | 10
0.0103 | 200.1307 | 10.25
0.0108 | 200.1518 | 10.5
0.0113 | 200.1729 | 10.75
0.0117 | 200.194 | 11
0.0122 | 200.2151 | 11.25
0.0127 | 200.2362 | 11.5
0.0132 | 200.2572 | 11.75
0.0136 | 200.2783 | 12
0.0141 | 200.2994 | 12.25
0.0146 | 200.3205 | 12.5
0.015 | 200.3416 | 12.75
0.0155 | 200.3627 | 13
0.016 | 200.3838 | 13.25
0.0164 | 200.4049 | 13.5
0.0169 | 200.4259 | 13.75
0.0174 | 200.447 | 14
0.0179 | 200.4681 | 14.25
0.0183 | 200.4892 | 14.5
0.0188 | 200.5103 | 14.75
0.0193 | 200.5314 | 15
0.0197 | 200.5525 | 15.25
0.0202 | 200.5736 | 15.5
0.0207 | 200.5947 | 15.75
0.0212 | 200.6157 | 16
0.0216 | 200.6368 | 16.25
0.0221 | 200.6579 | 16.5
0.0226 | 200.679 | 16.75
0.023 | 200.7001 | 17
0.0235 | 200.7212 | 17.25
0.024 | 200.7423 | 17.5
0.0244 | 200.7634 | 17.75
0.0249 | 200.7844 | 18
0.0254 | 200.8055 | 18.25
0.0259 | 200.8266 | 18.5
0.0263 | 200.8477 | 18.75
0.0268 | 200.8688 | 19
0.0273 | 200.8899 | 19.25
0.0277 | 200.911 | 19.5
0.0282 | 200.9321 | 19.75
0.0287 | 200.9531 | 20
0.0291 | 200.9742 | 20.25
0.0296 | 200.9953 | 20.5
0.0301 | 201.0164 | 20.75
0.0306 | 201.0375 | 21
0.031 | 201.0586 | 21.25
0.0315 | 201.0797 | 21.5
0.032 | 201.1008 | 21.75
0.0324 | 201.1219 | 22
0.0329 | 201.1429 | 22.25
0.0334 | 201.164 | 22.5
0.0339 | 201.1851 | 22.75
0.0343 | 201.2062 | 23
0.0348 | 201.2273 | 23.25
0.0353 | 201.2484 | 23.5
0.0357 | 201.2695 | 23.75
0.0362 | 201.2906 | 24
0.0367 | 201.3116 | 24.25
0.0371 | 201.3327 | 24.5
0.0376 | 201.3538 | 24.75
0.0381 | 201.3749 | 25
0.0386 | 201.396 | 25.25
0.039 | 201.4171 | 25.5
0.0395 | 201.4382 | 25.75
0.04 | 201.4593 | 26
0.0404 | 201.4804 | 26.25
0.0409 | 201.5014 | 26.5
0.0414 | 201.5225 | 26.75
0.0419 | 201.5436 | 27
0.0423 | 201.5647 | 27.25
0.0428 | 201.5858 | 27.5
0.0433 | 201.6069 | 27.75
0.0437 | 201.628 | 28
0.0442 | 201.6491 | 28.25
0.0447 | 201.6701 | 28.5
0.0451 | 201.6912 | 28.75
0.0456 | 201.7123 | 29
0.0461 | 201.7334 | 29.25
0.0466 | 201.7545 | 29.5
0.047 | 201.7756 | 29.75
0.0475 | 201.7967 | 30
0.048 | 201.8178 | 30.25
0.0484 | 201.8388 | 30.5
0.0489 | 201.8599 | 30.75
0.0494 | 201.881 | 31
0.0499 | 201.9021 | 31.25
0.0503 | 201.9232 | 31.5
0.0508 | 201.9443 | 31.75
0.0513 | 201.9654 | 32
0.0517 | 201.9865 | 32.25
0.0522 | 202.0076 | 32.5
0.0527 | 202.0286 | 32.75
0.0531 | 202.0497 | 33
0.0536 | 202.0708 | 33.25
0.0541 | 202.0919 | 33.5
0.0546 | 202.113 | 33.75
0.055 | 202.1341 | 34
0.0555 | 202.1552 | 34.25
0.056 | 202.1763 | 34.5
0.0564 | 202.1973 | 34.75
0.0569 | 202.2184 | 35
0.0574 | 202.2395 | 35.25
0.0578 | 202.2606 | 35.5
0.0583 | 202.2817 | 35.75
0.0588 | 202.3028 | 36
0.0593 | 202.3239 | 36.25
0.0597 | 202.345 | 36.5
0.0602 | 202.3661 | 36.75
0.0607 | 202.3871 | 37
0.0611 | 202.4082 | 37.25
0.0616 | 202.4293 | 37.5
0.0621 | 202.4504 | 37.75
0.0626 | 202.4715 | 38
0.063 | 202.4926 | 38.25
0.0635 | 202.5137 | 38.5
0.064 | 202.5348 | 38.75
0.0644 | 202.5558 | 39
0.0649 | 202.5769 | 39.25
0.0654 | 202.598 | 39.5
0.0658 | 202.5982 | 39.75
0.0663 | 202.5812 | 40
0.0668 | 202.5642 | 40.25
0.0673 | 202.5472 | 40.5
0.0677 | 202.5302 | 40.75
0.0682 | 202.5132 | 41
0.0687 | 202.4962 | 41.25
0.0691 | 202.4792 | 41.5
0.0696 | 202.4622 | 41.75
0.0701 | 202.4452 | 42
0.0706 | 202.4282 | 42.25
0.071 | 202.4112 | 42.5
0.0715 | 202.3942 | 42.75
0.072 | 202.3772 | 43
0.0724 | 202.3602 | 43.25
0.0729 | 202.3432 | 43.5
0.0734 | 202.3262 | 43.75
0.0738 | 202.3093 | 44
0.0743 | 202.2923 | 44.25
0.0748 | 202.2753 | 44.5
0.0753 | 202.2583 | 44.75
0.0757 | 202.2413 | 45
0.0762 | 202.2243 | 45.25
0.0767 | 202.2073 | 45.5
0.0771 | 202.1903 | 45.75
0.0776 | 202.1733 | 46
0.0781 | 202.1563 | 46.25
0.0786 | 202.1393 | 46.5
0.079 | 202.1223 | 46.75
0.0795 | 202.1053 | 47
0.08 | 202.0883 | 47.25
0.0804 | 202.0713 | 47.5
0.0809 | 202.0543 | 47.75
0.0814 | 202.0373 | 48
0.0818 | 202.0203 | 48.25
0.0823 | 202.0034 | 48.5
0.0828 | 201.9864 | 48.75
0.0833 | 201.9694 | 49
0.0837 | 201.9524 | 49.25
0.0842 | 201.9354 | 49.5
0.0847 | 201.9184 | 49.75
0.0851 | 201.9014 | 50
0.0856 | 201.8844 | 50.25
0.0861 | 201.8674 | 50.5
0.0866 | 201.8504 | 50.75
0.087 | 201.8334 | 51
0.0875 | 201.8164 | 51.25
0.088 | 201.7994 | 51.5
0.0884 | 201.7824 | 51.75
0.0889 | 201.7654 | 52
0.0894 | 201.7484 | 52.25
0.0898 | 201.7314 | 52.5
0.0903 | 201.7144 | 52.75
0.0908 | 201.6975 | 53
0.0913 | 201.6805 | 53.25
0.0917 | 201.6635 | 53.5
0.0922 | 201.6465 | 53.75
0.0927 | 201.6295 | 54
0.0931 | 201.6125 | 54.25
0.0936 | 201.5955 | 54.5
0.0941 | 201.5785 | 54.75
0.0945 | 201.5615 | 55
0.095 | 201.5445 | 55.25
0.0955 | 201.5275 | 55.5
0.096 | 201.5105 | 55.75
0.0964 | 201.4935 | 56
0.0969 | 201.4765 | 56.25
0.0974 | 201.4595 | 56.5
0.0978 | 201.4425 | 56.75
0.0983 | 201.4255 | 57
0.0988 | 201.4085 | 57.25
0.0993 | 201.3916 | 57.5
0.0997 | 201.3746 | 57.75
0.1002 | 201.3576 | 58
0.1007 | 201.3406 | 58.25
0.1011 | 201.3236 | 58.5
0.1016 | 201.3066 | 58.75
0.1021 | 201.2896 | 59
0.1025 | 201.2726 | 59.25
0.103 | 201.2556 | 59.5
0.1035 | 201.2386 | 59.75
0.104 | 201.2216 | 60
0.1044 | 201.2046 | 60.25
0.1049 | 201.1876 | 60.5
0.1054 | 201.1706 | 60.75
0.1058 | 201.1536 | 61
0.1063 | 201.1366 | 61.25
0.1068 | 201.1196 | 61.5
0.1073 | 201.1027 | 61.75
0.1077 | 201.0857 | 62
0.1082 | 201.0687 | 62.25
0.1087 | 201.0517 | 62.5
0.1091 | 201.0347 | 62.75
0.1096 | 201.0177 | 63
0.1101 | 201.0007 | 63.25
0.1105 | 200.9837 | 63.5
0.111 | 200.9667 | 63.75
0.1115 | 200.9497 | 64
0.112 | 200.9327 | 64.25
0.1124 | 200.9157 | 64.5
0.1129 | 200.8987 | 64.75
0.1134 | 200.8817 | 65
0.1138 | 200.8647 | 65.25
0.1143 | 200.8477 | 65.5
0.1148 | 200.8307 | 65.75
0.1153 | 200.8137 | 66
0.1157 | 200.7968 | 66.25
0.1162 | 200.7798 | 66.5
0.1167 | 200.7628 | 66.75
0.1171 | 200.7458 | 67
0.1176 | 200.7288 | 67.25
0.1181 | 200.7118 | 67.5
0.1185 | 200.6948 | 67.75
0.119 | 200.6778 | 68
0.1195 | 200.6608 | 68.25
0.12 | 200.6438 | 68.5
0.1204 | 200.6268 | 68.75
0.1209 | 200.6098 | 69
0.1214 | 200.5928 | 69.25
0.1218 | 200.5758 | 69.5
0.1223 | 200.5588 | 69.75
0.1228 | 200.5418 | 70
0.1232 | 200.5248 | 70.25
0.1237 | 200.5078 | 70.5
0.1242 | 200.4909 | 70.75
0.1247 | 200.4739 | 71
0.1251 | 200.4569 | 71.25
0.1256 | 200.4399 | 71.5
0.1261 | 200.4229 | 71.75
0.1265 | 200.4059 | 72
0.127 | 200.3888 | 72.25
0.1275 | 200.3543 | 72.5
0.128 | 200.3198 | 72.75
0.1284 | 200.2854 | 73
0.1289 | 200.2509 | 73.25
0.1294 | 200.2164 | 73.5
0.1298 | 200.1819 | 73.75
0.1303 | 200.1474 | 74
0.1308 | 200.113 | 74.25
0.1312 | 200.0785 | 74.5
0.1317 | 200.044 | 74.75
0.1322 | 200.0095 | 75
0.1327 | 199.975 | 75.25
0.1331 | 199.9405 | 75.5
0.1336 | 199.9061 | 75.75
0.1341 | 199.8716 | 76
0.1345 | 199.8371 | 76.25
0.135 | 199.8026 | 76.5
0.1355 | 199.7681 | 76.75
0.136 | 199.7336 | 77
0.1364 | 199.6992 | 77.25
0.1369 | 199.6647 | 77.5
0.1374 | 199.6302 | 77.75
0.1378 | 199.5957 | 78
0.1383 | 199.5612 | 78.25
0.1388 | 199.5268 | 78.5
0.1392 | 199.4923 | 78.75
0.1397 | 199.4578 | 79
0.1402 | 199.4233 | 79.25
0.1407 | 199.3888 | 79.5
0.1411 | 199.3543 | 79.75
0.1416 | 199.3199 | 80
0.1421 | 199.2854 | 80.25
0.1425 | 199.2509 | 80.5
0.143 | 199.2164 | 80.75
0.1435 | 199.1819 | 81
0.144 | 199.1475 | 81.25
0.1444 | 199.113 | 81.5
0.1449 | 199.0785 | 81.75
0.1454 | 199.044 | 82
0.1458 | 199.0095 | 82.25
0.1463 | 198.975 | 82.5
0.1468 | 198.9406 | 82.75
0.1472 | 198.9061 | 83
0.1477 | 198.8716 | 83.25
0.1482 | 198.8371 | 83.5
0.1487 | 198.8026 | 83.75
0.1491 | 198.7681 | 84
0.1496 | 198.7337 | 84.25
0.1501 | 198.6992 | 84.5
0.1505 | 198.6647 | 84.75
0.151 | 198.6302 | 85
0.1515 | 198.5957 | 85.25
0.152 | 198.5613 | 85.5
0.1524 | 198.5268 | 85.75
0.1529 | 198.4923 | 86
0.1534 | 198.4578 | 86.25
0.1538 | 198.4233 | 86.5
0.1543 | 198.3888 | 86.75
0.1548 | 198.3544 | 87
0.1552 | 198.3199 | 87.25
0.1557 | 198.2854 | 87.5
0.1562 | 198.2509 | 87.75
0.1567 | 198.2164 | 88
0.1571 | 198.182 | 88.25
0.1576 | 198.1475 | 88.5
0.1581 | 198.113 | 88.75
0.1585 | 198.0785 | 89
0.159 | 198.044 | 89.25
0.1595 | 198.0095 | 89.5
0.1599 | 197.9752 | 89.75
0.1604 | 197.9409 | 90
0.1609 | 197.9066 | 90.25
0.1614 | 197.8723 | 90.5
0.1618 | 197.8381 | 90.75
0.1623 | 197.8038 | 91
0.1628 | 197.7695 | 91.25
0.1632 | 197.7352 | 91.5
0.1637 | 197.7009 | 91.75
0.1642 | 197.6666 | 92
0.1647 | 197.6323 | 92.25
0.1651 | 197.5981 | 92.5
0.1656 | 197.5638 | 92.75
0.1661 | 197.5295 | 93
0.1665 | 197.4952 | 93.25
0.167 | 197.4609 | 93.5
0.1675 | 197.4266 | 93.75
0.1679 | 197.3924 | 94
0.1684 | 197.3581 | 94.25
0.1689 | 197.3238 | 94.5
0.1694 | 197.2895 | 94.75
0.1698 | 197.2552 | 95
0.1703 | 197.2209 | 95.25
0.1708 | 197.1866 | 95.5
0.1712 | 197.1524 | 95.75
0.1717 | 197.1181 | 96
0.1722 | 197.0838 | 96.25
0.1727 | 197.0495 | 96.5
0.1731 | 197.0152 | 96.75
0.1742 | 196.9809 | 97
0.1756 | 196.9467 | 97.25
0.177 | 196.9124 | 97.5
0.1784 | 196.8781 | 97.75
0.1799 | 196.8438 | 98
0.1813 | 196.8095 | 98.25
0.1827 | 196.7752 | 98.5
0.1841 | 196.741 | 98.75
0.1856 | 196.7067 | 99
0.187 | 196.6724 | 99.25
0.1884 | 196.6381 | 99.5
0.1898 | 196.6038 | 99.75
0.1912 | 196.5695 | 100
0.1927 | 196.5352 | 100.25
0.1941 | 196.501 | 100.5
0.1955 | 196.4667 | 100.75
0.1969 | 196.4324 | 101
0.1984 | 196.3981 | 101.25
0.1998 | 196.3638 | 101.5
0.2012 | 196.3295 | 101.75
0.2026 | 196.2953 | 102
0.2041 | 196.2669 | 102.25
0.2055 | 196.2585 | 102.5
0.2069 | 196.2501 | 102.75
0.2083 | 196.2416 | 103
0.2098 | 196.2332 | 103.25
0.2112 | 196.2248 | 103.5
0.2126 | 196.2164 | 103.75
0.214 | 196.208 | 104
0.2155 | 196.1996 | 104.25
0.2169 | 196.1912 | 104.5
0.2183 | 196.1827 | 104.75
0.2197 | 196.1743 | 105
0.2212 | 196.1659 | 105.25
0.2226 | 196.1575 | 105.5
0.224 | 196.1491 | 105.75
0.2254 | 196.1407 | 106
0.2268 | 196.1323 | 106.25
0.2283 | 196.1238 | 106.5
0.2297 | 196.1154 | 106.75
0.2311 | 196.107 | 107
0.2325 | 196.0986 | 107.25
0.234 | 196.0902 | 107.5
0.2354 | 196.0818 | 107.75
0.2368 | 196.0734 | 108
0.2382 | 196.0649 | 108.25
0.2397 | 196.0565 | 108.5
0.2411 | 196.0481 | 108.75
0.2425 | 196.0397 | 109
0.2439 | 196.0313 | 109.25
0.2454 | 196.0229 | 109.5
0.2468 | 196.0145 | 109.75
0.2482 | 196.006 | 110
0.2496 | 195.9976 | 110.25
0.2511 | 195.9892 | 110.5
0.2525 | 195.9808 | 110.75
0.2539 | 195.9724 | 111
0.2553 | 195.964 | 111.25
0.2568 | 195.9556 | 111.5
0.2582 | 195.9471 | 111.75
0.2596 | 195.9387 | 112
0.261 | 195.9303 | 112.25
0.2624 | 195.9219 | 112.5
0.2639 | 195.9135 | 112.75
0.2653 | 195.9051 | 113
0.2667 | 195.8967 | 113.25
0.2681 | 195.8882 | 113.5
0.2696 | 195.8798 | 113.75
0.271 | 195.8714 | 114
0.2724 | 195.863 | 114.25
0.2738 | 195.8546 | 114.5
0.2753 | 195.8462 | 114.75
0.2767 | 195.8378 | 115
0.2781 | 195.8293 | 115.25
0.2795 | 195.8209 | 115.5
0.281 | 195.8125 | 115.75
0.2824 | 195.8041 | 116
0.2838 | 195.7957 | 116.25
0.2852 | 195.7873 | 116.5
0.2867 | 195.7789 | 116.75
0.2881 | 195.7704 | 117
0.2895 | 195.762 | 117.25
0.2909 | 195.7536 | 117.5
0.2924 | 195.7452 | 117.75
0.2938 | 195.7368 | 118
0.2952 | 195.7284 | 118.25
0.2966 | 195.72 | 118.5
0.298 | 195.7115 | 118.75
0.2995 | 195.7031 | 119
0.3009 | 195.6947 | 119.25
0.3023 | 195.6863 | 119.5
0.3037 | 195.6779 | 119.75
0.3052 | 195.6695 | 120
0.3066 | 195.6611 | 120.25
0.308 | 195.6526 | 120.5
0.3094 | 195.6442 | 120.75
0.3109 | 195.6358 | 121
0.3123 | 195.6274 | 121.25
0.3137 | 195.619 | 121.5
0.3151 | 195.6106 | 121.75
0.3166 | 195.6022 | 122
0.318 | 195.5937 | 122.25
0.3194 | 195.5853 | 122.5
0.3208 | 195.5769 | 122.75
0.3223 | 195.5685 | 123
0.3237 | 195.5601 | 123.25
0.3251 | 195.5517 | 123.5
0.3265 | 195.5433 | 123.75
0.328 | 195.5348 | 124
0.3294 | 195.5264 | 124.25
0.3308 | 195.518 | 124.5
0.3322 | 195.5096 | 124.75
0.3336 | 195.5012 | 125
0.3351 | 195.4928 | 125.25
0.3365 | 195.4844 | 125.5
0.3379 | 195.4759 | 125.75
0.3393 | 195.4675 | 126
0.3408 | 195.4591 | 126.25
0.3422 | 195.4507 | 126.5
0.3436 | 195.4423 | 126.75
0.345 | 195.4339 | 127
0.3465 | 195.4254 | 127.25
0.3479 | 195.417 | 127.5
0.3493 | 195.4086 | 127.75
0.3507 | 195.4002 | 128
0.3522 | 195.3918 | 128.25
0.3536 | 195.3834 | 128.5
0.355 | 195.375 | 128.75
0.3564 | 195.3665 | 129
0.3579 | 195.3581 | 129.25
0.3593 | 195.3497 | 129.5
0.3607 | 195.3413 | 129.75
0.3621 | 195.3329 | 130
0.3636 | 195.3245 | 130.25
0.365 | 195.3161 | 130.5
0.3664 | 195.3076 | 130.75
0.3678 | 195.2992 | 131
0.3692 | 195.2908 | 131.25
0.3707 | 195.2824 | 131.5
0.3721 | 195.274 | 131.75
0.3735 | 195.2656 | 132
0.3749 | 195.2572 | 132.25
0.3764 | 195.2487 | 132.5
0.3778 | 195.2403 | 132.75
0.3792 | 195.2319 | 133
0.3806 | 195.2235 | 133.25
0.3821 | 195.2151 | 133.5
0.3835 | 195.2067 | 133.75
0.3849 | 195.1983 | 134
0.3863 | 195.1898 | 134.25
0.3878 | 195.1814 | 134.5
0.3892 | 195.173 | 134.75
0.3906 | 195.1646 | 135
0.392 | 195.1562 | 135.25
0.3935 | 195.1478 | 135.5
0.3949 | 195.1394 | 135.75
0.3963 | 195.1309 | 136
0.3977 | 195.1225 | 136.25
0.3992 | 195.1141 | 136.5
0.4006 | 195.1057 | 136.75
0.402 | 195.0973 | 137
0.4034 | 195.0889 | 137.25
0.4048 | 195.0805 | 137.5
0.4063 | 195.072 | 137.75
0.4077 | 195.0636 | 138
0.4091 | 195.0552 | 138.25
0.4105 | 195.0468 | 138.5
0.412 | 195.0384 | 138.75
0.4134 | 195.03 | 139
0.4148 | 195.0216 | 139.25
0.4162 | 195.0131 | 139.5
0.4177 | 195.0047 | 139.75
0.4191 | 194.9963 | 140
0.4205 | 194.9879 | 140.25
0.4219 | 194.9795 | 140.5
0.4234 | 194.9711 | 140.75
0.4248 | 194.9627 | 141
0.4262 | 194.9542 | 141.25
0.4276 | 194.9458 | 141.5
0.4291 | 194.9374 | 141.75
0.4305 | 194.929 | 142
0.4319 | 194.9206 | 142.25
0.4333 | 194.9122 | 142.5
0.4348 | 194.9038 | 142.75
0.4362 | 194.8953 | 143
0.4376 | 194.8869 | 143.25
0.439 | 194.8785 | 143.5
0.4404 | 194.8701 | 143.75
0.4419 | 194.8617 | 144
0.4433 | 194.8533 | 144.25
0.4447 | 194.8449 | 144.5
0.4461 | 194.8364 | 144.75
0.4476 | 194.828 | 145
0.449 | 194.8196 | 145.25
0.4504 | 194.8112 | 145.5
0.4518 | 194.8028 | 145.75
0.4533 | 194.7944 | 146
0.4547 | 194.786 | 146.25
0.4561 | 194.7775 | 146.5
0.4575 | 194.7691 | 146.75
0.459 | 194.7607 | 147
0.4604 | 194.7523 | 147.25
0.4618 | 194.7439 | 147.5
0.4632 | 194.7355 | 147.75
0.4647 | 194.7271 | 148
0.4661 | 194.7186 | 148.25
0.4675 | 194.7102 | 148.5
0.4689 | 194.7018 | 148.75
0.4704 | 194.6934 | 149
0.4718 | 194.685 | 149.25
0.4732 | 194.6766 | 149.5
0.4746 | 194.6682 | 149.75
0.476 | 194.6597 | 150
0.4775 | 194.6513 | 150.25
0.4789 | 194.6429 | 150.5
0.4803 | 194.6345 | 150.75
0.4817 | 194.6261 | 151
0.4832 | 194.6177 | 151.25
0.4846 | 194.6093 | 151.5
0.486 | 194.6008 | 151.75
0.4874 | 194.5924 | 152
0.4889 | 194.584 | 152.25
0.4903 | 194.5756 | 152.5
0.4917 | 194.5672 | 152.75
0.4931 | 194.5588 | 153
0.4946 | 194.5504 | 153.25
0.496 | 194.5419 | 153.5
0.4974 | 194.5335 | 153.75
0.4988 | 194.5251 | 154
0.5003 | 194.5167 | 154.25
0.5017 | 194.5052 | 154.5
0.5031 | 194.4881 | 154.75
0.5045 | 194.471 | 155
0.506 | 194.454 | 155.25
0.5074 | 194.4369 | 155.5
0.5088 | 194.4198 | 155.75
0.5102 | 194.4027 | 156
0.5116 | 194.3857 | 156.25
0.5131 | 194.3686 | 156.5
0.5145 | 194.3515 | 156.75
0.5159 | 194.3345 | 157
0.5173 | 194.3174 | 157.25
0.5188 | 194.3003 | 157.5
0.5209 | 194.2832 | 157.75
0.5265 | 194.2662 | 158
0.5321 | 194.2491 | 158.25
0.5376 | 194.232 | 158.5
0.5432 | 194.2149 | 158.75
0.5488 | 194.1979 | 159
0.5544 | 194.1808 | 159.25
0.5599 | 194.1637 | 159.5
0.5655 | 194.1466 | 159.75
0.5711 | 194.1296 | 160
0.5767 | 194.1125 | 160.25
0.5822 | 194.0954 | 160.5
0.5878 | 194.0783 | 160.75
0.5934 | 194.0613 | 161
0.5989 | 194.0442 | 161.25
0.6045 | 194.0271 | 161.5
0.6101 | 194.01 | 161.75
0.6157 | 193.993 | 162
0.6212 | 193.9759 | 162.25
0.6268 | 193.9588 | 162.5
0.6324 | 193.9417 | 162.75
0.638 | 193.9247 | 163
0.6435 | 193.9076 | 163.25
0.6491 | 193.8905 | 163.5
0.6547 | 193.8734 | 163.75
0.6603 | 193.8564 | 164
0.6658 | 193.8393 | 164.25
0.6714 | 193.8222 | 164.5
0.677 | 193.8051 | 164.75
0.6826 | 193.7881 | 165
0.6881 | 193.771 | 165.25
0.6937 | 193.7539 | 165.5
0.6993 | 193.7368 | 165.75
0.7049 | 193.7198 | 166
0.7104 | 193.7027 | 166.25
0.716 | 193.6856 | 166.5
0.7216 | 193.6685 | 166.75
0.7272 | 193.6515 | 167
0.7327 | 193.6344 | 167.25
0.7383 | 193.6173 | 167.5
0.7439 | 193.6003 | 167.75
0.7494 | 193.5832 | 168
0.755 | 193.5661 | 168.25
0.7606 | 193.549 | 168.5
0.7662 | 193.532 | 168.75
0.7717 | 193.5149 | 169
0.7773 | 193.4978 | 169.25
0.7829 | 193.4807 | 169.5
0.7885 | 193.4637 | 169.75
0.794 | 193.4466 | 170
0.7996 | 193.4295 | 170.25
0.8052 | 193.4124 | 170.5
0.8108 | 193.3954 | 170.75
0.8163 | 193.3783 | 171
0.8219 | 193.3612 | 171.25
0.8279 | 193.3441 | 171.5
0.8342 | 193.3271 | 171.75
0.8405 | 193.31 | 172
0.8468 | 193.2929 | 172.25
0.853 | 193.2758 | 172.5
0.8593 | 193.2588 | 172.75
0.8656 | 193.2417 | 173
0.8719 | 193.2246 | 173.25
0.8782 | 193.2075 | 173.5
0.8844 | 193.1905 | 173.75
0.8907 | 193.1734 | 174
0.897 | 193.1563 | 174.25
0.9033 | 193.1392 | 174.5
0.9095 | 193.1222 | 174.75
0.9158 | 193.1051 | 175
0.9221 | 193.088 | 175.25
0.9284 | 193.0709 | 175.5
0.9346 | 193.0539 | 175.75
0.9409 | 193.0368 | 176
0.9472 | 193.0197 | 176.25
0.9535 | 193.0026 | 176.5
0.9597 | 192.9856 | 176.75
0.966 | 192.9685 | 177
0.9723 | 192.9514 | 177.25
0.9786 | 192.9344 | 177.5
0.9849 | 192.9173 | 177.75
0.9911 | 192.9002 | 178
0.9974 | 192.8831 | 178.25
1.0037 | 192.8661 | 178.5
1.01 | 192.849 | 178.75
1.0162 | 192.8319 | 179
1.0225 | 192.8148 | 179.25
1.0288 | 192.7978 | 179.5
1.0351 | 192.7807 | 179.75
1.0413 | 192.7636 | 180
1.0476 | 192.7465 | 180.25
1.0539 | 192.7295 | 180.5
1.0602 | 192.7124 | 180.75
1.0664 | 192.6953 | 181
1.0727 | 192.6782 | 181.25
1.079 | 192.6612 | 181.5
1.0853 | 192.6441 | 181.75
1.0915 | 192.627 | 182
1.0978 | 192.6099 | 182.25
1.1041 | 192.5929 | 182.5
1.1104 | 192.5758 | 182.75
1.1167 | 192.5587 | 183
1.1229 | 192.5416 | 183.25
1.1292 | 192.5246 | 183.5
1.1355 | 192.5075 | 183.75
1.1418 | 192.4904 | 184
1.148 | 192.4733 | 184.25
1.1543 | 192.4563 | 184.5
1.1606 | 192.4392 | 184.75
1.1669 | 192.4221 | 185
1.1731 | 192.405 | 185.25
1.1794 | 192.388 | 185.5
1.1857 | 192.3709 | 185.75
1.192 | 192.3538 | 186
1.1982 | 192.3367 | 186.25
1.2045 | 192.3197 | 186.5
1.2108 | 192.3026 | 186.75
1.2171 | 192.2855 | 187
1.2234 | 192.2684 | 187.25
1.2362 | 192.2514 | 187.5
1.2613 | 192.2343 | 187.75
1.2864 | 192.2172 | 188
1.3115 | 192.2002 | 188.25
1.3367 | 192.1831 | 188.5
1.3618 | 192.166 | 188.75
1.3869 | 192.1489 | 189
1.412 | 192.1319 | 189.25
1.4371 | 192.1148 | 189.5
1.4622 | 192.0977 | 189.75
1.4874 | 192.0806 | 190
1.5125 | 192.0636 | 190.25
1.5376 | 192.0465 | 190.5
1.5627 | 192.0294 | 190.75
1.5878 | 192.0123 | 191
1.6129 | 191.9953 | 191.25
1.6381 | 191.9782 | 191.5
1.6632 | 191.9423 | 191.75
1.6883 | 191.9034 | 192
1.7134 | 191.8645 | 192.25
1.7385 | 191.8255 | 192.5
1.7637 | 191.7866 | 192.75
1.7888 | 191.7477 | 193
1.8139 | 191.7087 | 193.25
1.839 | 191.6698 | 193.5
1.8641 | 191.6309 | 193.75
1.8892 | 191.592 | 194
1.911 | 191.553 | 194.25
1.9318 | 191.5141 | 194.5
1.9527 | 191.4752 | 194.75
1.9735 | 191.4362 | 195
1.9943 | 191.3973 | 195.25
2.0152 | 191.3584 | 195.5
2.036 | 191.3195 | 195.75
2.0568 | 191.2805 | 196
2.0777 | 191.2416 | 196.25
2.0985 | 191.2027 | 196.5
2.1194 | 191.1638 | 196.75
2.1402 | 191.1248 | 197
2.161 | 191.0859 | 197.25
2.1819 | 191.047 | 197.5
2.2027 | 191.008 | 197.75
2.2235 | 190.9691 | 198
2.2444 | 190.9302 | 198.25
2.2652 | 190.8913 | 198.5
2.2861 | 190.8523 | 198.75
2.3069 | 190.8134 | 199
2.3277 | 190.7745 | 199.25
2.3486 | 190.7356 | 199.5
2.3694 | 190.6966 | 199.75
2.3902 | 190.6577 | 200
2.4111 | 190.6188 | 200.25
2.4319 | 190.5798 | 200.5
2.4528 | 190.5409 | 200.75
2.4736 | 190.502 | 201
2.4944 | 190.4631 | 201.25
2.5153 | 190.4241 | 201.5
2.5361 | 190.3852 | 201.75
2.5569 | 190.3232 | 202
2.5778 | 190.2284 | 202.25
2.5986 | 190.1335 | 202.5
2.6194 | 190.0387 | 202.75
2.6403 | 189.9438 | 203
2.6606 | 189.849 | 203.25
2.6802 | 189.7541 | 203.5
2.6998 | 189.6593 | 203.75
2.7194 | 189.5644 | 204
2.739 | 189.4696 | 204.25
2.7586 | 189.3747 | 204.5
2.7782 | 189.2799 | 204.75
2.7978 | 189.185 | 205
2.8174 | 189.0902 | 205.25
2.837 | 188.9953 | 205.5
2.8565 | 188.9004 | 205.75
2.8761 | 188.8056 | 206
2.8957 | 188.7107 | 206.25
2.9153 | 188.6159 | 206.5
2.9349 | 188.521 | 206.75
2.9545 | 188.4262 | 207
2.9741 | 188.3313 | 207.25
2.9937 | 188.2365 | 207.5
3.0133 | 188.1416 | 207.75
3.0329 | 188.0468 | 208
3.0525 | 187.9519 | 208.25
3.0721 | 187.8571 | 208.5
3.0917 | 187.7622 | 208.75
3.1113 | 187.6674 | 209
3.1309 | 187.5725 | 209.25
3.1505 | 187.4777 | 209.5
3.1701 | 187.3828 | 209.75
3.1897 | 187.288 | 210
3.2093 | 187.1931 | 210.25
3.2289 | 187.0983 | 210.5
3.2485 | 187.0034 | 210.75
3.2681 | 186.9085 | 211
3.2877 | 186.8137 | 211.25
3.3073 | 186.7188 | 211.5
3.3269 | 186.624 | 211.75
3.3465 | 186.5291 | 212
3.3661 | 186.4343 | 212.25
3.3857 | 186.3394 | 212.5
3.4053 | 186.2446 | 212.75
3.4249 | 186.1497 | 213
3.4445 | 186.0549 | 213.25
3.4641 | 185.96 | 213.5
3.4837 | 185.8652 | 213.75
3.5033 | 185.7703 | 214
3.5229 | 185.6755 | 214.25
3.5425 | 185.5806 | 214.5
3.5621 | 185.4858 | 214.75
3.5817 | 185.3909 | 215
3.6012 | 185.2961 | 215.25
3.6208 | 185.2012 | 215.5
3.6404 | 185.1064 | 215.75
3.66 | 185.0115 | 216
3.6796 | 184.9167 | 216.25
3.6992 | 184.8218 | 216.5
3.7188 | 184.7269 | 216.75
3.7384 | 184.6321 | 217
3.758 | 184.5372 | 217.25
3.7776 | 184.4424 | 217.5
3.7972 | 184.3475 | 217.75
3.8168 | 184.2527 | 218
3.8364 | 184.1578 | 218.25
3.856 | 184.063 | 218.5
3.8756 | 183.9681 | 218.75
3.8952 | 183.8733 | 219
3.9148 | 183.7784 | 219.25
3.9344 | 183.7044 | 219.5
3.954 | 183.6949 | 219.75
3.994 | 183.6853 | 220
4.0433 | 183.6758 | 220.25
4.0926 | 183.6663 | 220.5
4.1419 | 183.6568 | 220.75
4.1912 | 183.6472 | 221
4.2405 | 183.6377 | 221.25
4.2898 | 183.6282 | 221.5
4.3391 | 183.6187 | 221.75
4.3884 | 183.6092 | 222
4.4377 | 183.5996 | 222.25
4.4869 | 183.5901 | 222.5
4.5362 | 183.5806 | 222.75
4.5855 | 183.5711 | 223
4.6348 | 183.5616 | 223.25
4.6841 | 183.552 | 223.5
4.7334 | 183.5425 | 223.75
4.7827 | 183.533 | 224
4.832 | 183.5235 | 224.25
4.8813 | 183.514 | 224.5
4.9306 | 183.5044 | 224.75
4.9799 | 183.4949 | 225
5.0292 | 183.4854 | 225.25
5.0784 | 183.4759 | 225.5
5.1277 | 183.4664 | 225.75
5.177 | 183.4568 | 226
5.2263 | 183.4473 | 226.25
5.2756 | 183.4378 | 226.5
5.3111 | 183.4309 | 226.68
5.6769 | 183.4378 | 226.5
6.1562 | 183.4473 | 226.25
6.3671 | 183.4515 | 226.14
6.9906 | 183.4473 | 226.25
7.477 | 183.4378 | 226.5
7.5169 | 183.4283 | 226.75
7.5569 | 183.4188 | 227
7.5968 | 183.4092 | 227.25
7.6367 | 183.3997 | 227.5
7.6767 | 183.3902 | 227.75
7.7166 | 183.4284 | 228
7.7565 | 183.4688 | 228.25
7.7965 | 183.5093 | 228.5
7.8364 | 183.5498 | 228.75
7.8763 | 183.5902 | 229
7.9162 | 183.6307 | 229.25
7.9562 | 183.6712 | 229.5
7.9961 | 183.7116 | 229.75
8.036 | 183.7521 | 230
8.076 | 183.7925 | 230.25
8.1159 | 183.833 | 230.5
8.1558 | 183.8735 | 230.75
8.1958 | 183.9139 | 231
8.2357 | 183.9544 | 231.25
8.2756 | 183.9949 | 231.5
8.3156 | 184.0353 | 231.75
8.3555 | 184.0758 | 232
8.3954 | 184.1163 | 232.25
8.4354 | 184.1567 | 232.5
8.4753 | 184.1972 | 232.75
8.5152 | 184.2376 | 233
8.5552 | 184.2781 | 233.25
8.5951 | 184.3186 | 233.5
8.635 | 184.359 | 233.75
8.6749 | 184.3995 | 234
8.7149 | 184.44 | 234.25
8.7548 | 184.4804 | 234.5
8.7947 | 184.5209 | 234.75
8.8347 | 184.5613 | 235
8.8746 | 184.6018 | 235.25
8.9145 | 184.6423 | 235.5
10.0127 | 184.6827 | 235.75
10.1217 | 184.7232 | 236
10.2308 | 184.7637 | 236.25
10.3399 | 184.8041 | 236.5
10.4489 | 184.8446 | 236.75
10.558 | 184.885 | 237
10.6671 | 184.9255 | 237.25
10.7761 | 184.966 | 237.5
10.8852 | 185.0064 | 237.75
10.9943 | 185.0469 | 238
11.1033 | 185.0874 | 238.25
11.2124 | 185.1278 | 238.5
11.3215 | 185.1683 | 238.75
11.4305 | 185.2087 | 239
11.5396 | 185.2492 | 239.25
11.6487 | 185.2897 | 239.5
11.7577 | 185.3301 | 239.75
11.8668 | 185.3706 | 240
11.9758 | 185.4111 | 240.25
12.0849 | 185.4515 | 240.5
12.194 | 185.492 | 240.75
12.303 | 185.5324 | 241
12.4121 | 185.5729 | 241.25
12.5037 | 185.6069 | 241.46

## CIUP-REC-4
initial void ratio (at the start of the shear) | 0.75192
epax=dh/h0 [%] | p' [kPa] | q [kPa]
0 | 399.0921 | 1.0599
0.0017 | 398.9566 | 1.5
0.0025 | 398.8027 | 2
0.0033 | 398.6487 | 2.5
0.004 | 398.4948 | 3
0.0048 | 398.3409 | 3.5
0.0056 | 398.1869 | 4
0.0063 | 398.033 | 4.5
0.0071 | 397.879 | 5
0.0078 | 397.7251 | 5.5
0.0086 | 397.5712 | 6
0.0094 | 397.4172 | 6.5
0.0101 | 397.2633 | 7
0.0109 | 397.1094 | 7.5
0.0116 | 396.9554 | 8
0.0124 | 396.8015 | 8.5
0.0132 | 396.6476 | 9
0.0139 | 396.4936 | 9.5
0.0147 | 396.3397 | 10
0.0154 | 396.1858 | 10.5
0.0162 | 396.0318 | 11
0.017 | 395.8779 | 11.5
0.0177 | 395.7239 | 12
0.0185 | 395.57 | 12.5
0.0193 | 395.4161 | 13
0.02 | 395.2621 | 13.5
0.0208 | 395.1082 | 14
0.0215 | 394.9543 | 14.5
0.0223 | 394.8003 | 15
0.0231 | 394.6464 | 15.5
0.0238 | 394.4925 | 16
0.0246 | 394.3385 | 16.5
0.0253 | 394.1846 | 17
0.0261 | 394.0307 | 17.5
0.0269 | 393.8767 | 18
0.0276 | 393.7228 | 18.5
0.0284 | 393.5688 | 19
0.0292 | 393.4149 | 19.5
0.0299 | 393.261 | 20
0.0307 | 393.107 | 20.5
0.0314 | 392.9531 | 21
0.0322 | 392.7992 | 21.5
0.033 | 392.6452 | 22
0.0337 | 392.4913 | 22.5
0.0345 | 392.3374 | 23
0.0352 | 392.1834 | 23.5
0.036 | 392.0295 | 24
0.0368 | 391.8756 | 24.5
0.0375 | 391.7216 | 25
0.0383 | 391.5677 | 25.5
0.0391 | 391.4137 | 26
0.0398 | 391.2598 | 26.5
0.0406 | 391.1059 | 27
0.0413 | 390.9519 | 27.5
0.0421 | 390.798 | 28
0.0429 | 390.6441 | 28.5
0.0436 | 390.4901 | 29
0.0444 | 390.3362 | 29.5
0.0451 | 390.1823 | 30
0.0459 | 390.0283 | 30.5
0.0467 | 389.8744 | 31
0.0474 | 389.7205 | 31.5
0.0482 | 389.5665 | 32
0.0489 | 389.4126 | 32.5
0.0497 | 389.2586 | 33
0.0505 | 389.1047 | 33.5
0.0512 | 388.9508 | 34
0.052 | 388.7968 | 34.5
0.0528 | 388.6429 | 35
0.0535 | 388.489 | 35.5
0.0543 | 388.335 | 36
0.055 | 388.1811 | 36.5
0.0558 | 388.0272 | 37
0.0566 | 387.8732 | 37.5
0.0573 | 387.7193 | 38
0.0581 | 387.5654 | 38.5
0.0588 | 387.4114 | 39
0.0596 | 387.2575 | 39.5
0.0604 | 387.1035 | 40
0.0611 | 386.9496 | 40.5
0.0619 | 386.7957 | 41
0.0627 | 386.6417 | 41.5
0.0634 | 386.4878 | 42
0.0642 | 386.3339 | 42.5
0.0649 | 386.1799 | 43
0.0657 | 386.026 | 43.5
0.0665 | 385.8721 | 44
0.0672 | 385.7181 | 44.5
0.068 | 385.5642 | 45
0.0687 | 385.4103 | 45.5
0.0695 | 385.2563 | 46
0.0703 | 385.1024 | 46.5
0.071 | 384.9485 | 47
0.0718 | 384.7945 | 47.5
0.0725 | 384.6406 | 48
0.0733 | 384.4866 | 48.5
0.0741 | 384.3327 | 49
0.0748 | 384.1788 | 49.5
0.0756 | 384.0248 | 50
0.0764 | 383.8709 | 50.5
0.0771 | 383.717 | 51
0.0779 | 383.563 | 51.5
0.0786 | 383.4091 | 52
0.0794 | 383.2552 | 52.5
0.0802 | 383.1012 | 53
0.0809 | 382.9473 | 53.5
0.0817 | 382.7934 | 54
0.0824 | 382.6394 | 54.5
0.0832 | 382.4855 | 55
0.084 | 382.3315 | 55.5
0.0847 | 382.1776 | 56
0.0855 | 382.0237 | 56.5
0.0863 | 381.8697 | 57
0.087 | 381.7158 | 57.5
0.0878 | 381.5619 | 58
0.0885 | 381.4079 | 58.5
0.0893 | 381.254 | 59
0.0901 | 381.1001 | 59.5
0.0908 | 380.9461 | 60
0.0916 | 380.7922 | 60.5
0.0923 | 380.6383 | 61
0.0931 | 380.4843 | 61.5
0.0939 | 380.3304 | 62
0.0946 | 380.1764 | 62.5
0.0954 | 380.0225 | 63
0.0961 | 379.8795 | 63.5
0.0969 | 379.7861 | 64
0.0977 | 379.6928 | 64.5
0.0984 | 379.5995 | 65
0.0992 | 379.5062 | 65.5
0.1 | 379.4129 | 66
0.1007 | 379.3196 | 66.5
0.1015 | 379.2262 | 67
0.1022 | 379.1329 | 67.5
0.103 | 379.0396 | 68
0.1038 | 378.9463 | 68.5
0.1045 | 378.853 | 69
0.1053 | 378.7596 | 69.5
0.106 | 378.6663 | 70
0.1068 | 378.573 | 70.5
0.1076 | 378.4797 | 71
0.1083 | 378.3864 | 71.5
0.1091 | 378.2931 | 72
0.1099 | 378.1997 | 72.5
0.1106 | 378.1064 | 73
0.1114 | 378.0131 | 73.5
0.1121 | 377.9198 | 74
0.1129 | 377.8265 | 74.5
0.1137 | 377.7331 | 75
0.1144 | 377.6398 | 75.5
0.1152 | 377.5465 | 76
0.1159 | 377.4532 | 76.5
0.1167 | 377.3599 | 77
0.1175 | 377.2665 | 77.5
0.1182 | 377.1732 | 78
0.119 | 377.0799 | 78.5
0.1198 | 376.9866 | 79
0.1205 | 376.8933 | 79.5
0.1213 | 376.8 | 80
0.122 | 376.7066 | 80.5
0.1228 | 376.6133 | 81
0.1236 | 376.52 | 81.5
0.1243 | 376.4267 | 82
0.1251 | 376.3334 | 82.5
0.1258 | 376.24 | 83
0.1266 | 376.1467 | 83.5
0.1274 | 376.0534 | 84
0.1281 | 375.9601 | 84.5
0.1289 | 375.8668 | 85
0.1296 | 375.7735 | 85.5
0.1304 | 375.6801 | 86
0.1312 | 375.5868 | 86.5
0.1319 | 375.4935 | 87
0.1327 | 375.4002 | 87.5
0.1335 | 375.3069 | 88
0.1342 | 375.2135 | 88.5
0.135 | 375.1202 | 89
0.1357 | 375.0269 | 89.5
0.1365 | 374.9336 | 90
0.1373 | 374.8403 | 90.5
0.138 | 374.7469 | 91
0.1388 | 374.6536 | 91.5
0.1395 | 374.5603 | 92
0.1403 | 374.467 | 92.5
0.1411 | 374.3737 | 93
0.1418 | 374.2804 | 93.5
0.1426 | 374.187 | 94
0.1434 | 374.0937 | 94.5
0.1441 | 374.0004 | 95
0.1449 | 373.9071 | 95.5
0.1464 | 373.793 | 96
0.1489 | 373.5973 | 96.5
0.1514 | 373.4016 | 97
0.1539 | 373.2059 | 97.5
0.1564 | 373.0102 | 98
0.1589 | 372.8145 | 98.5
0.1614 | 372.6188 | 99
0.1639 | 372.423 | 99.5
0.1664 | 372.2273 | 100
0.1689 | 372.0316 | 100.5
0.1714 | 371.8359 | 101
0.1739 | 371.6402 | 101.5
0.1764 | 371.4445 | 102
0.1789 | 371.2488 | 102.5
0.1814 | 371.0531 | 103
0.1839 | 370.8574 | 103.5
0.1864 | 370.6617 | 104
0.1889 | 370.466 | 104.5
0.1914 | 370.2703 | 105
0.1939 | 370.0746 | 105.5
0.1964 | 369.8788 | 106
0.1989 | 369.6831 | 106.5
0.2014 | 369.4874 | 107
0.2039 | 369.2917 | 107.5
0.2064 | 369.096 | 108
0.2089 | 368.9003 | 108.5
0.2114 | 368.7046 | 109
0.2139 | 368.5089 | 109.5
0.2164 | 368.3132 | 110
0.2189 | 368.1175 | 110.5
0.2215 | 367.9218 | 111
0.224 | 367.7261 | 111.5
0.2265 | 367.5304 | 112
0.229 | 367.3346 | 112.5
0.2315 | 367.1389 | 113
0.234 | 366.9432 | 113.5
0.2365 | 366.7475 | 114
0.239 | 366.5518 | 114.5
0.2415 | 366.3561 | 115
0.244 | 366.1604 | 115.5
0.2465 | 365.9647 | 116
0.249 | 365.769 | 116.5
0.2515 | 365.5733 | 117
0.254 | 365.3776 | 117.5
0.2565 | 365.1819 | 118
0.259 | 364.9862 | 118.5
0.2615 | 364.7904 | 119
0.264 | 364.5947 | 119.5
0.2665 | 364.399 | 120
0.269 | 364.2033 | 120.5
0.2715 | 364.0076 | 121
0.274 | 363.8119 | 121.5
0.2765 | 363.6162 | 122
0.279 | 363.4205 | 122.5
0.2815 | 363.2248 | 123
0.284 | 363.0291 | 123.5
0.2865 | 362.8334 | 124
0.289 | 362.6377 | 124.5
0.2915 | 362.442 | 125
0.294 | 362.2462 | 125.5
0.2965 | 362.0505 | 126
0.299 | 361.8548 | 126.5
0.3015 | 361.6591 | 127
0.304 | 361.4634 | 127.5
0.3065 | 361.2677 | 128
0.309 | 361.072 | 128.5
0.3115 | 360.8763 | 129
0.314 | 360.6806 | 129.5
0.3165 | 360.4849 | 130
0.319 | 360.2892 | 130.5
0.3215 | 360.0935 | 131
0.324 | 359.8978 | 131.5
0.3265 | 359.702 | 132
0.329 | 359.5063 | 132.5
0.3315 | 359.3106 | 133
0.334 | 359.1149 | 133.5
0.3365 | 358.9192 | 134
0.339 | 358.7235 | 134.5
0.3415 | 358.5278 | 135
0.344 | 358.3321 | 135.5
0.3466 | 358.1364 | 136
0.3491 | 357.9407 | 136.5
0.3516 | 357.745 | 137
0.3541 | 357.5493 | 137.5
0.3566 | 357.3535 | 138
0.3591 | 357.1578 | 138.5
0.3616 | 356.9621 | 139
0.3641 | 356.7664 | 139.5
0.3666 | 356.5707 | 140
0.3691 | 356.375 | 140.5
0.3716 | 356.1793 | 141
0.3741 | 355.9836 | 141.5
0.3766 | 355.7879 | 142
0.3791 | 355.5922 | 142.5
0.3816 | 355.3965 | 143
0.3841 | 355.2008 | 143.5
0.3866 | 355.0051 | 144
0.39 | 354.8093 | 144.5
0.3939 | 354.6136 | 145
0.3978 | 354.3947 | 145.5
0.4017 | 354.0124 | 146
0.4056 | 353.6301 | 146.5
0.4095 | 353.2478 | 147
0.4134 | 352.8655 | 147.5
0.4173 | 352.4832 | 148
0.4212 | 352.1009 | 148.5
0.4251 | 351.7186 | 149
0.429 | 351.3362 | 149.5
0.4329 | 350.9539 | 150
0.4368 | 350.5716 | 150.5
0.4407 | 350.1893 | 151
0.4446 | 349.807 | 151.5
0.4485 | 349.4247 | 152
0.4524 | 349.0424 | 152.5
0.4563 | 348.6601 | 153
0.4602 | 348.2778 | 153.5
0.4641 | 347.8955 | 154
0.468 | 347.5132 | 154.5
0.4719 | 347.1308 | 155
0.4758 | 346.7485 | 155.5
0.4797 | 346.3662 | 156
0.4836 | 345.9839 | 156.5
0.4875 | 345.6016 | 157
0.4915 | 345.2193 | 157.5
0.4954 | 344.837 | 158
0.4993 | 344.4547 | 158.5
0.5032 | 344.0724 | 159
0.5071 | 343.6901 | 159.5
0.511 | 343.3078 | 160
0.5149 | 342.9254 | 160.5
0.5188 | 342.5431 | 161
0.5227 | 342.1608 | 161.5
0.5266 | 341.7785 | 162
0.5305 | 341.3962 | 162.5
0.5344 | 341.0139 | 163
0.5383 | 340.6316 | 163.5
0.5422 | 340.2493 | 164
0.5461 | 339.867 | 164.5
0.55 | 339.4847 | 165
0.5539 | 339.1024 | 165.5
0.5578 | 338.72 | 166
0.5617 | 338.3377 | 166.5
0.5656 | 337.9554 | 167
0.5695 | 337.5731 | 167.5
0.5734 | 337.1908 | 168
0.5773 | 336.8085 | 168.5
0.5812 | 336.4262 | 169
0.5851 | 336.0439 | 169.5
0.589 | 335.6616 | 170
0.5929 | 335.2793 | 170.5
0.5968 | 334.897 | 171
0.6007 | 334.5146 | 171.5
0.6046 | 334.1323 | 172
0.6085 | 333.75 | 172.5
0.6124 | 333.3677 | 173
0.6163 | 332.9854 | 173.5
0.6202 | 332.6031 | 174
0.6241 | 332.2208 | 174.5
0.628 | 331.8385 | 175
0.6319 | 331.4562 | 175.5
0.6358 | 331.0739 | 176
0.6398 | 330.6916 | 176.5
0.6437 | 330.3092 | 177
0.6476 | 329.9269 | 177.5
0.6515 | 329.5446 | 178
0.6554 | 329.1623 | 178.5
0.6593 | 328.78 | 179
0.6632 | 328.3977 | 179.5
0.6671 | 328.0154 | 180
0.671 | 327.6331 | 180.5
0.6749 | 327.2508 | 181
0.6788 | 326.8685 | 181.5
0.6827 | 326.4862 | 182
0.6866 | 326.1038 | 182.5
0.6905 | 325.7215 | 183
0.6944 | 325.3392 | 183.5
0.6983 | 324.9569 | 184
0.7022 | 324.5746 | 184.5
0.7061 | 324.1923 | 185
0.71 | 323.81 | 185.5
0.7139 | 323.4277 | 186
0.7178 | 323.0454 | 186.5
0.7217 | 322.6631 | 187
0.7256 | 322.2808 | 187.5
0.7295 | 321.8897 | 188
0.7393 | 321.349 | 188.5
0.7513 | 320.8084 | 189
0.7633 | 320.2677 | 189.5
0.7753 | 319.727 | 190
0.7873 | 319.1864 | 190.5
0.7993 | 318.6457 | 191
0.8113 | 318.105 | 191.5
0.8233 | 317.5644 | 192
0.8352 | 317.0237 | 192.5
0.8472 | 316.483 | 193
0.8592 | 315.9424 | 193.5
0.8712 | 315.4017 | 194
0.8832 | 314.861 | 194.5
0.8952 | 314.3204 | 195
0.9072 | 313.7797 | 195.5
0.9192 | 313.239 | 196
0.9312 | 312.6984 | 196.5
0.9432 | 312.1577 | 197
0.9551 | 311.617 | 197.5
0.9671 | 311.0764 | 198
0.9791 | 310.5357 | 198.5
0.9911 | 309.995 | 199
1.0031 | 309.4544 | 199.5
1.0151 | 308.9137 | 200
1.0271 | 308.373 | 200.5
1.0391 | 307.8323 | 201
1.0511 | 307.2917 | 201.5
1.0631 | 306.751 | 202
1.075 | 306.2103 | 202.5
1.087 | 305.6697 | 203
1.099 | 305.129 | 203.5
1.111 | 304.5883 | 204
1.123 | 304.0477 | 204.5
1.135 | 303.507 | 205
1.147 | 302.9663 | 205.5
1.159 | 302.4257 | 206
1.171 | 301.885 | 206.5
1.1829 | 301.3443 | 207
1.1949 | 300.8037 | 207.5
1.2069 | 300.263 | 208
1.2189 | 299.7223 | 208.5
1.2309 | 299.1817 | 209
1.2429 | 298.641 | 209.5
1.2549 | 298.1003 | 210
1.2669 | 297.5597 | 210.5
1.2789 | 297.019 | 211
1.2909 | 296.4783 | 211.5
1.3028 | 295.9377 | 212
1.3148 | 295.397 | 212.5
1.3268 | 294.8563 | 213
1.3388 | 294.3157 | 213.5
1.3508 | 293.775 | 214
1.3628 | 293.2343 | 214.5
1.3748 | 292.6937 | 215
1.3868 | 292.153 | 215.5
1.4102 | 291.285 | 216
1.444 | 290.3962 | 216.5
1.4778 | 289.5073 | 217
1.5116 | 288.6185 | 217.5
1.5454 | 287.7296 | 218
1.5792 | 286.8407 | 218.5
1.613 | 285.9519 | 219
1.6468 | 285.063 | 219.5
1.6806 | 284.1742 | 220
1.7144 | 283.2853 | 220.5
1.7482 | 282.3965 | 221
1.7821 | 281.5076 | 221.5
1.8159 | 280.6188 | 222
1.8497 | 279.7299 | 222.5
1.8835 | 278.841 | 223
1.9173 | 277.9522 | 223.5
1.9511 | 277.0633 | 224
1.9849 | 276.1745 | 224.5
2.0187 | 275.2856 | 225
2.0525 | 274.3968 | 225.5
2.0863 | 273.5079 | 226
2.1201 | 272.6191 | 226.5
2.1539 | 271.7302 | 227
2.1877 | 270.8413 | 227.5
2.2216 | 269.9525 | 228
2.2554 | 269.0636 | 228.5
2.2892 | 268.1748 | 229
2.323 | 267.2859 | 229.5
2.3568 | 266.3971 | 230
2.3906 | 265.5982 | 230.5
2.4244 | 264.963 | 231
2.4582 | 264.3278 | 231.5
2.492 | 263.6926 | 232
2.5258 | 263.0574 | 232.5
2.5596 | 262.4222 | 233
2.5934 | 261.7871 | 233.5
2.6273 | 261.1519 | 234
2.6611 | 260.5167 | 234.5
2.6949 | 259.8815 | 235
2.7287 | 259.2463 | 235.5
2.7625 | 258.6111 | 236
2.7963 | 257.9759 | 236.5
2.8301 | 257.3407 | 237
2.8639 | 256.7055 | 237.5
2.8977 | 256.0703 | 238
2.9315 | 255.4351 | 238.5
2.9653 | 254.7999 | 239
2.9991 | 254.1647 | 239.5
3.033 | 253.5295 | 240
3.0668 | 252.8943 | 240.5
3.1006 | 252.2592 | 241
3.1344 | 251.624 | 241.5
3.1682 | 250.9888 | 242
3.202 | 250.3536 | 242.5
3.2358 | 249.7184 | 243
3.2696 | 249.0832 | 243.5
3.3317 | 248.448 | 244
3.4005 | 247.8128 | 244.5
3.4693 | 247.1776 | 245
3.5381 | 246.5394 | 245.5
3.6069 | 245.8111 | 246
3.6757 | 245.0828 | 246.5
3.7444 | 244.3546 | 247
3.8132 | 243.6263 | 247.5
3.882 | 242.898 | 248
3.9508 | 242.1697 | 248.5
4.0196 | 241.4414 | 249
4.0884 | 240.7132 | 249.5
4.1572 | 239.9849 | 250
4.226 | 239.2566 | 250.5
4.2948 | 238.5283 | 251
4.3636 | 237.8 | 251.5
4.4322 | 237.0718 | 252
4.5005 | 236.3435 | 252.5
4.5689 | 235.7828 | 253
4.6373 | 235.3526 | 253.5
4.7057 | 234.9224 | 254
4.7741 | 234.4923 | 254.5
4.8424 | 234.0621 | 255
4.9108 | 233.6319 | 255.5
4.9792 | 233.2017 | 256
5.0476 | 232.7716 | 256.5
5.1159 | 232.3414 | 257
5.1843 | 231.9112 | 257.5
5.2527 | 231.481 | 258
5.3211 | 231.0509 | 258.5
5.3895 | 230.6207 | 259
5.4578 | 230.1905 | 259.5
5.5439 | 229.7603 | 260
5.777 | 229.3302 | 260.5
6.01 | 228.9 | 261
6.2431 | 228.4698 | 261.5
6.4762 | 228.0396 | 262
6.7093 | 227.6095 | 262.5
6.9424 | 226.8666 | 263
7.2213 | 225.3421 | 263.5
7.6424 | 223.8644 | 264
8.0635 | 222.975 | 264.5
8.4847 | 222.0855 | 265
8.9058 | 221.1961 | 265.5
9.3269 | 220.3067 | 266
9.748 | 219.4173 | 266.5
10.1691 | 218.5278 | 267
10.5902 | 217.6384 | 267.5
11.0114 | 216.749 | 268
11.0657 | 216.6342 | 268.0645

## CID-REC-1
initial void ratio (at the start of the shear) | 0.82107
epax=dh/h0 [%] | sigrad' [kPa] | q [kPa] | epv=dV/V0 [%]
0 | 300 | 0 | 0
0.1 | 299.3211 | 8.8713 | 0.0174
0.2 | 299.177 | 20.4855 | 0.0367
0.3 | 298.4218 | 30.8548 | 0.0595
0.4 | 297.2457 | 39.3863 | 0.0861
0.5 | 295.9528 | 50.9908 | 0.1144
0.6 | 295.2019 | 60.7256 | 0.1483
0.7 | 295.0395 | 74.6359 | 0.1865
0.8 | 295.2224 | 83.8545 | 0.236
0.9 | 294.6703 | 91.3319 | 0.2958
1 | 294.4345 | 99.4029 | 0.3553
1.1 | 294.4839 | 106.5615 | 0.4144
1.2 | 293.8972 | 114.3197 | 0.4945
1.3 | 293.0572 | 120.7832 | 0.5793
1.4 | 292.8348 | 125.4145 | 0.6496
1.5 | 292.9765 | 129.2341 | 0.7207
1.6 | 293.1215 | 133.1468 | 0.7945
1.7 | 293.2739 | 139.7718 | 0.868
1.8 | 293.3193 | 146.0301 | 0.9408
1.9 | 293.5179 | 151.0771 | 1.0308
2 | 294.2173 | 157.0571 | 1.1314
2.1 | 294.5711 | 163.6287 | 1.2371
2.2 | 293.913 | 169.6421 | 1.3265
2.3 | 293.4252 | 174.1009 | 1.4071
2.4 | 292.9826 | 178.1457 | 1.4877
2.5 | 292.6552 | 182.2383 | 1.5661
2.6 | 292.9052 | 186.8447 | 1.6315
2.7 | 293.1678 | 191.6822 | 1.6969
2.8 | 293.4413 | 196.7204 | 1.769
2.9 | 293.4075 | 201.8414 | 1.8402
3 | 293.1703 | 207.1003 | 1.896
3.1 | 292.9329 | 212.3593 | 1.9536
3.2 | 292.6955 | 217.6182 | 2.0175
3.3 | 293.1773 | 222.3084 | 2.0859
3.4 | 293.6785 | 226.9802 | 2.162
3.5 | 294.1798 | 231.652 | 2.2382
3.6 | 294.681 | 236.3237 | 2.3152
3.7 | 294.8535 | 240.9404 | 2.3843
3.8 | 294.8411 | 245.2162 | 2.435
3.9 | 294.8286 | 249.492 | 2.4857
4 | 294.816 | 253.7678 | 2.5364
4.1 | 294.8278 | 258.0818 | 2.5901
4.2 | 294.881 | 262.6395 | 2.648
4.3 | 294.9342 | 267.1972 | 2.7058
4.4 | 294.9873 | 271.755 | 2.7635
4.5 | 295.0348 | 275.8212 | 2.8207
4.6 | 295.0801 | 279.7042 | 2.8779
4.7 | 295.115 | 283.5873 | 2.9351
4.8 | 294.9183 | 287.6739 | 2.9891
4.9 | 294.7136 | 291.9272 | 3.0421
5 | 294.5088 | 296.1806 | 3.0951
5.1 | 294.3043 | 300.4318 | 3.1575
5.2 | 294.2561 | 304.6474 | 3.2255
5.3 | 294.4522 | 308.8631 | 3.2929
5.4 | 294.6387 | 312.8717 | 3.3425
5.5 | 294.8145 | 316.6503 | 3.3921
5.6 | 295.1093 | 320.4289 | 3.4415
5.7 | 295.5493 | 323.7931 | 3.4881
5.8 | 295.9761 | 327.0564 | 3.5347
5.9 | 296.4029 | 330.3198 | 3.5804
6 | 296.7886 | 333.2682 | 3.619
6.1 | 297.1577 | 336.0902 | 3.6575
6.2 | 296.9312 | 338.9122 | 3.7014
6.3 | 296.357 | 342.8286 | 3.7556
6.4 | 295.7723 | 346.8162 | 3.8098
6.5 | 295.1876 | 350.8037 | 3.8641
6.6 | 294.6323 | 354.6904 | 3.906
6.7 | 294.8715 | 358.4511 | 3.9433
6.8 | 295.1107 | 362.2118 | 3.9807
6.9 | 295.35 | 365.9726 | 4.018
7 | 295.5943 | 369.813 | 4.0533
7.1 | 295.8404 | 373.6816 | 4.0886
7.2 | 296.0864 | 377.5502 | 4.1229
7.3 | 296.3326 | 381.4188 | 4.1569
7.4 | 296.4833 | 385.0517 | 4.191
7.5 | 296.4393 | 388.1687 | 4.2338
7.6 | 296.3953 | 391.2857 | 4.2772
7.7 | 296.3513 | 394.4027 | 4.3206
7.8 | 296.3073 | 397.5197 | 4.3599
7.9 | 296.2649 | 400.5182 | 4.3916
8 | 296.223 | 403.4872 | 4.4234
8.1 | 296.1811 | 406.4561 | 4.4551
8.2 | 296.1392 | 409.425 | 4.4869
8.3 | 296.1518 | 412.3906 | 4.5217
8.4 | 296.1727 | 415.3505 | 4.5566
8.5 | 296.1938 | 418.3104 | 4.5914
8.6 | 296.2148 | 421.2703 | 4.6263
8.7 | 296.2352 | 424.1476 | 4.6605
8.8 | 296.2526 | 426.5916 | 4.694
8.9 | 296.2699 | 429.0357 | 4.7275
9 | 296.2872 | 431.4797 | 4.761
9.1 | 296.3044 | 433.9246 | 4.7921
9.2 | 296.3213 | 436.3931 | 4.8199
9.3 | 296.3384 | 438.8615 | 4.8476
9.4 | 296.3555 | 441.33 | 4.8754
9.5 | 296.3744 | 444.0718 | 4.9076
9.6 | 296.395 | 447.0477 | 4.9405
9.7 | 296.4155 | 450.0237 | 4.9733
9.8 | 296.4167 | 452.8974 | 5.0062
9.9 | 296.373 | 455.1896 | 5.0392
10 | 296.3293 | 457.4819 | 5.0722
10.1 | 296.2857 | 459.7741 | 5.1052
10.2 | 296.2417 | 462.0823 | 5.1382
10.3 | 296.1973 | 464.4104 | 5.1685
10.4 | 296.153 | 466.7384 | 5.1982
10.5 | 296.1086 | 469.0665 | 5.2279
10.6 | 296.0607 | 471.5854 | 5.2576
10.7 | 295.9886 | 474.1719 | 5.2874
10.8 | 295.8852 | 476.7583 | 5.3171
10.9 | 295.7888 | 479.1694 | 5.3468
11 | 295.7008 | 481.3701 | 5.3765
11.1 | 295.6127 | 483.5708 | 5.4016
11.2 | 295.5245 | 485.7799 | 5.4262
11.3 | 295.4352 | 488.0127 | 5.4508
11.4 | 295.3459 | 490.2455 | 5.4754
11.5 | 295.2743 | 492.3651 | 5.5035
11.6 | 295.3016 | 493.9229 | 5.5347
11.7 | 295.329 | 495.4808 | 5.5658
11.8 | 295.3564 | 497.0386 | 5.597
11.9 | 295.3826 | 498.5332 | 5.6272
12 | 295.4032 | 499.7052 | 5.6504
12.1 | 295.4237 | 500.8772 | 5.6735
12.2 | 295.4444 | 502.0492 | 5.6967
12.3 | 295.4662 | 503.2931 | 5.7198
12.4 | 295.4882 | 504.5468 | 5.7432
12.5 | 295.5102 | 505.8006 | 5.7684
12.6 | 295.5324 | 507.0618 | 5.7936
12.7 | 295.5563 | 508.423 | 5.8189
12.8 | 295.5802 | 509.7843 | 5.8438
12.9 | 295.6041 | 511.1455 | 5.868
13 | 295.628 | 512.5068 | 5.8922
13.1 | 295.652 | 513.868 | 5.9163
13.2 | 295.6766 | 515.2737 | 5.9402
13.3 | 295.7024 | 516.7422 | 5.9629
13.4 | 295.6989 | 518.2106 | 5.9856
13.5 | 295.6782 | 519.6791 | 6.0083
13.6 | 295.6557 | 521.267 | 6.0309
13.7 | 295.6326 | 522.9038 | 6.0529
13.8 | 295.6095 | 524.5406 | 6.0736
13.9 | 295.5864 | 526.1775 | 6.0942
14 | 295.5629 | 527.8431 | 6.1148
14.1 | 295.5393 | 529.512 | 6.1323
14.2 | 295.5158 | 531.1809 | 6.1497
14.3 | 295.4922 | 532.8498 | 6.1671
14.4 | 295.4755 | 534.0348 | 6.1879
14.5 | 295.5617 | 534.9961 | 6.2101
14.6 | 295.7379 | 535.9573 | 6.2324
14.7 | 295.9141 | 536.9185 | 6.2546
14.8 | 296.1107 | 537.9915 | 6.2768
14.9 | 296.317 | 539.117 | 6.2981
15 | 296.5234 | 540.2426 | 6.3193
15.1 | 296.7298 | 541.3681 | 6.3405
15.2 | 296.9395 | 542.5128 | 6.361
15.3 | 297.1522 | 543.6729 | 6.3763
15.4 | 297.3649 | 544.833 | 6.3915
15.5 | 297.5775 | 545.9931 | 6.4067
15.6 | 297.7681 | 547.0331 | 6.4221
15.7 | 297.9407 | 547.9744 | 6.4376
15.8 | 298.0432 | 548.9157 | 6.4532
15.9 | 298.042 | 549.8569 | 6.4688
16 | 298.0408 | 550.7982 | 6.4843
16.1 | 298.0395 | 551.8612 | 6.5039
16.2 | 298.038 | 553.0005 | 6.5241
16.3 | 298.0365 | 554.1398 | 6.5442
16.4 | 298.0351 | 555.2472 | 6.5598
16.5 | 298.0339 | 556.1207 | 6.5698
16.6 | 298.0329 | 556.9941 | 6.5799
16.7 | 298.0317 | 557.8676 | 6.5899
16.8 | 298.031 | 558.4716 | 6.6015
16.9 | 298.0303 | 558.914 | 6.6139
17 | 298.0298 | 559.3563 | 6.6262
17.1 | 298.0292 | 559.8108 | 6.6366
17.2 | 298.028 | 560.7353 | 6.6442
17.3 | 298.0268 | 561.6599 | 6.6518
17.4 | 298.0256 | 562.5845 | 6.6594
17.5 | 298.0249 | 563.226 | 6.6662
17.6 | 298.0242 | 563.7595 | 6.6727
17.7 | 298.0234 | 564.293 | 6.6791
17.8 | 298.0225 | 565.0585 | 6.6892
17.9 | 298.0214 | 565.9064 | 6.7031
18 | 298.0203 | 566.7543 | 6.717
18.1 | 298.0193 | 567.5156 | 6.7308
18.2 | 298.0191 | 567.7368 | 6.7338
18.3 | 298.0188 | 567.958 | 6.7364
18.4 | 298.0185 | 568.1792 | 6.739
18.5 | 298.0182 | 568.4118 | 6.7471
18.6 | 298.0179 | 568.6543 | 6.7599
18.7 | 298.0175 | 568.8968 | 6.7727
18.8 | 298.0174 | 569.0776 | 6.784
18.9 | 298.0174 | 569.0776 | 6.7932
19 | 298.0174 | 569.0776 | 6.8024
19.07 | 298.0174 | 569.0776 | 6.8088

## CID-REC-2
initial void ratio (at the start of the shear) | 0.75128
epax=dh/h0 [%] | sigrad' [kPa] | q [kPa] | epv=dV/V0 [%]
0 | 400 | 0 | 0
0.1 | 391.0876 | 59.9946 | 0.0923
0.2 | 388.6409 | 74.4552 | 0.1735
0.3 | 386.3627 | 86.9356 | 0.2445
0.4 | 385.8664 | 97.8472 | 0.3006
0.5 | 386.0156 | 105.2808 | 0.3523
0.6 | 386.1801 | 109.6124 | 0.3998
0.7 | 386.7151 | 117.4857 | 0.4867
0.8 | 386.5792 | 124.8356 | 0.588
0.9 | 386.3122 | 130.1978 | 0.6872
1 | 385.7594 | 134.5294 | 0.7672
1.1 | 384.9483 | 150.141 | 0.8411
1.2 | 384.923 | 150.8386 | 0.9079
1.3 | 384.7677 | 155.0729 | 0.9707
1.4 | 384.7069 | 156.7318 | 1.0286
1.5 | 384.5791 | 161.4916 | 1.0866
1.6 | 384.4639 | 169.5111 | 1.1573
1.7 | 384.071 | 176.0761 | 1.2279
1.8 | 383.7412 | 181.3662 | 1.2927
1.9 | 384.588 | 186.9089 | 1.3568
2 | 385.6052 | 192.304 | 1.4492
2.1 | 385.85 | 193.6029 | 1.5333
2.2 | 385.3212 | 199.6137 | 1.6031
2.3 | 384.7745 | 205.2116 | 1.6475
2.4 | 384.9958 | 209.7632 | 1.6782
2.5 | 384.9623 | 219.1181 | 1.7596
2.6 | 384.2352 | 229.0999 | 1.8411
2.7 | 383.7643 | 237.9627 | 1.8947
2.8 | 383.461 | 243.6694 | 1.9493
2.9 | 383.6016 | 241.0243 | 2.0059
3 | 383.5253 | 242.4588 | 2.0814
3.1 | 383.4892 | 245.6218 | 2.156
3.2 | 383.6846 | 251.3654 | 2.2012
3.3 | 383.8798 | 257.1013 | 2.2829
3.4 | 384.0733 | 262.7854 | 2.3584
3.5 | 384.2576 | 268.2038 | 2.4133
3.6 | 384.4372 | 273.482 | 2.4683
3.7 | 384.5997 | 278.3675 | 2.5245
3.8 | 384.7615 | 283.6267 | 2.5887
3.9 | 384.9336 | 289.2247 | 2.6529
4 | 384.9859 | 294.5839 | 2.7136
4.1 | 384.8855 | 298.6297 | 2.7637
4.2 | 384.7948 | 302.2821 | 2.8138
4.3 | 384.7178 | 305.3806 | 2.8639
4.4 | 384.6124 | 309.6279 | 2.9015
4.5 | 384.631 | 314.7391 | 2.9513
4.6 | 384.8106 | 320.0201 | 3.0143
4.7 | 384.9695 | 324.6896 | 3.0772
4.8 | 385.0601 | 329.3592 | 3.1391
4.9 | 384.382 | 336.7294 | 3.1882
5 | 383.7313 | 343.7999 | 3.2374
5.1 | 383.1934 | 349.6461 | 3.2866
5.2 | 383.1533 | 354.3665 | 3.3408
5.3 | 383.3098 | 357.5513 | 3.3986
5.4 | 383.4663 | 360.7362 | 3.4564
5.5 | 383.5614 | 362.6715 | 3.5142
5.6 | 383.6542 | 364.5608 | 3.572
5.7 | 383.8093 | 369.2418 | 3.6297
5.8 | 383.3898 | 382.0068 | 3.6838
5.9 | 383.2409 | 383.4924 | 3.7368
6 | 383.1098 | 384.8002 | 3.7898
6.1 | 382.9902 | 385.9934 | 3.8428
6.2 | 382.956 | 387.1867 | 3.8958
6.3 | 383.1281 | 393.2642 | 3.9491
6.4 | 383.3094 | 399.6588 | 4.0023
6.5 | 383.4507 | 404.6466 | 4.0555
6.6 | 383.5868 | 409.4504 | 4.1087
6.7 | 383.737 | 414.5984 | 4.1619
6.8 | 383.9448 | 419.9581 | 4.2159
6.9 | 384.1499 | 425.2519 | 4.27
7 | 384.3396 | 430.1502 | 4.324
7.1 | 384.5294 | 435.0484 | 4.3781
7.2 | 384.7191 | 439.9466 | 4.4321
7.3 | 384.8481 | 444.108 | 4.4782
7.4 | 384.9042 | 446.899 | 4.5213
7.5 | 384.9602 | 449.6901 | 4.5644
7.6 | 385.0139 | 452.3685 | 4.6074
7.7 | 385.0612 | 454.7246 | 4.6507
7.8 | 385.1086 | 457.0807 | 4.6948
7.9 | 385.157 | 459.4976 | 4.7388
8 | 385.4407 | 462.0759 | 4.7828
8.1 | 385.732 | 464.6543 | 4.8268
8.2 | 386.0196 | 467.1995 | 4.8723
8.3 | 386.298 | 469.6629 | 4.9192
8.4 | 386.5466 | 472.1264 | 4.9661
8.5 | 386.5208 | 474.7295 | 5.0125
8.6 | 386.4837 | 478.4679 | 5.0514
8.7 | 386.4466 | 482.2064 | 5.0904
8.8 | 386.4095 | 485.9448 | 5.1294
8.9 | 386.3756 | 489.3628 | 5.168
9 | 386.3424 | 492.7047 | 5.2052
9.1 | 386.3123 | 496.0466 | 5.2424
9.2 | 386.3284 | 499.2571 | 5.2796
9.3 | 386.3428 | 502.1798 | 5.3217
9.4 | 386.3574 | 505.1025 | 5.3638
9.5 | 386.3726 | 508.178 | 5.4057
9.6 | 386.3928 | 512.2331 | 5.4467
9.7 | 386.413 | 516.2882 | 5.4877
9.8 | 386.4994 | 520.2114 | 5.5255
9.9 | 386.5979 | 523.7488 | 5.5543
10 | 386.6963 | 527.2863 | 5.5832
10.1 | 386.7948 | 530.8237 | 5.612
10.2 | 386.8846 | 534.0498 | 5.6454
10.3 | 386.9739 | 537.2607 | 5.6836
10.4 | 387.0099 | 540.4715 | 5.7218
10.5 | 387.0007 | 543.6643 | 5.7582
10.6 | 386.9913 | 546.8432 | 5.7935
10.7 | 386.982 | 550.022 | 5.8288
10.8 | 386.9727 | 553.2009 | 5.8642
10.9 | 386.9635 | 556.3392 | 5.8981
11 | 387.012 | 559.2254 | 5.9294
11.1 | 387.0824 | 562.1115 | 5.9607
11.2 | 387.1527 | 564.9977 | 5.992
11.3 | 387.2286 | 568.1144 | 6.0229
11.4 | 387.3077 | 571.3585 | 6.0537
11.5 | 387.2019 | 574.6026 | 6.0845
11.6 | 386.998 | 577.831 | 6.1188
11.7 | 386.8157 | 580.7172 | 6.1585
11.8 | 386.6336 | 583.6033 | 6.1982
11.9 | 386.4513 | 586.4895 | 6.2379
12 | 386.5083 | 589.1254 | 6.2706
12.1 | 386.5737 | 591.5559 | 6.2866
12.2 | 386.6391 | 593.9864 | 6.3027
12.3 | 386.7248 | 596.5938 | 6.3188
12.4 | 387.0032 | 602.2617 | 6.3468
12.5 | 387.2817 | 607.9297 | 6.3773
12.6 | 387.5354 | 613.5161 | 6.4084
12.7 | 387.7283 | 618.7173 | 6.4501
12.8 | 387.9212 | 623.9185 | 6.4917
12.9 | 387.8513 | 628.1354 | 6.5198
13 | 387.8513 | 628.1354 | 6.5421
13.1 | 387.8513 | 628.1354 | 6.5645
13.2 | 387.8513 | 628.1354 | 6.5868
13.3 | 387.8513 | 628.1354 | 6.6127
13.4 | 387.8513 | 628.1354 | 6.6393
13.5 | 387.8513 | 628.1354 | 6.666
13.6 | 387.8262 | 628.7248 | 6.6933
13.7 | 387.7006 | 631.6729 | 6.7248
13.8 | 387.5748 | 634.6211 | 6.7562
13.9 | 387.4492 | 637.5689 | 6.7877
14 | 387.328 | 640.4139 | 6.8159
14.1 | 387.1751 | 643.259 | 6.8424
14.2 | 386.9358 | 646.1005 | 6.8688
14.3 | 386.7125 | 648.7512 | 6.8967
14.4 | 386.4892 | 651.4019 | 6.9267
14.5 | 386.2302 | 654.478 | 6.9567
14.6 | 385.9531 | 657.7683 | 6.9867
14.7 | 386.6529 | 660.8756 | 7.0159
14.8 | 386.9114 | 661.9816 | 7.0371
14.9 | 387.1699 | 663.0875 | 7.0583
15 | 387.4284 | 664.1934 | 7.0795
15.1 | 387.7315 | 665.4905 | 7.0993
15.2 | 388.0825 | 666.9916 | 7.1178
15.3 | 388.4333 | 668.4927 | 7.1363
15.4 | 388.6337 | 669.3499 | 7.1552
15.5 | 388.8209 | 670.1509 | 7.1853
15.6 | 389.0081 | 670.9519 | 7.2154
15.7 | 389.2114 | 671.822 | 7.2455
15.8 | 389.4385 | 673.2569 | 7.2705
15.9 | 389.554 | 674.6918 | 7.2942
16 | 389.6436 | 675.8049 | 7.3178
16.1 | 389.6816 | 676.2772 | 7.3418
16.2 | 389.7196 | 676.7496 | 7.37
16.3 | 389.7666 | 677.3338 | 7.3981
16.4 | 389.8416 | 678.2655 | 7.4262
16.5 | 389.9165 | 679.1972 | 7.4496
16.6 | 389.9834 | 680.0281 | 7.4731
16.7 | 390.0478 | 680.8115 | 7.4966
16.8 | 390.1164 | 681.5949 | 7.52
16.9 | 390.1639 | 682.1376 | 7.5435
17 | 390.2125 | 682.6925 | 7.5678
17.1 | 390.2974 | 683.6625 | 7.593
17.2 | 390.3823 | 684.6324 | 7.6182
17.3 | 390.4672 | 685.6023 | 7.6434
17.4 | 390.5641 | 686.7104 | 7.6654
17.5 | 390.6631 | 687.8401 | 7.6855
17.6 | 390.7619 | 688.9698 | 7.7055
17.7 | 390.8625 | 690.1189 | 7.7255
17.8 | 390.965 | 691.2909 | 7.7433
17.9 | 391.0612 | 692.4628 | 7.7605
18 | 391.1237 | 693.5806 | 7.7778
18.1 | 391.1718 | 694.4416 | 7.7951
18.2 | 391.22 | 695.3025 | 7.8124
18.3 | 391.2889 | 696.5352 | 7.8362
18.4 | 391.3891 | 698.3266 | 7.8614
18.5 | 391.4893 | 700.1179 | 7.8866
18.6 | 391.5894 | 701.9093 | 7.9118
18.7 | 391.6896 | 703.7007 | 7.937
18.8 | 391.7661 | 705.0686 | 7.9532
18.9 | 391.7442 | 706.2165 | 7.9635
19 | 391.7194 | 707.3645 | 7.9737
19.1 | 391.7052 | 708.0229 | 7.984
19.2 | 391.6923 | 708.6167 | 7.9942
19.3 | 391.668 | 709.7445 | 8.0053
19.4 | 391.6281 | 711.5952 | 8.0177
19.5 | 391.5882 | 713.446 | 8.03
19.6 | 391.5502 | 715.2035 | 8.0424
19.7 | 391.5127 | 716.9436 | 8.0547
19.8 | 391.4775 | 718.5799 | 8.0668
19.9 | 391.0963 | 719.7235 | 8.0777
20 | 390.7151 | 720.867 | 8.0886
20.1 | 390.4266 | 721.7325 | 8.0995
20.2 | 390.229 | 722.3252 | 8.1104
20.29 | 390.0512 | 722.8587 | 8.1202