## IDX AND GRAD
USCS classification | CL
Specific gravity [-] | 2.71
Liquid limit [%] | 39.2
Plastic limit [%] | 22.2
Angle of repose [deg]
sieve size [mm] | passing [%]
125 | 100
63 | 100
31.5 | 100
16 | 100
8 | 100
4 | 100
2 | 100
1 | 100
0.5 | 99.1605
0.25 | 97.1793
0.125 | 91.0342
0.038882 | 71.2369
0.012659 | 57.9582
0.0064673 | 50.4446
0.0032869 | 42.9071
0.0013586 | 35.674

## NOTES
kompletní výsledky, na neporušené triaxiály nebyl dostatek materiálu
kritická pevnost: Fi = 30,5°; c = 0 kPa

## OED-NAT-1
void ratio for h=h0 | 0.83312
sig [kPa] | eps = dh/h0 [-]
95 | 0
130 | 0.0010776
200 | 0.004647
400 | 0.017174
200 | 0.013874
100 | 0.0080818
200 | 0.011651
400 | 0.018958
800 | 0.039836
1600 | 0.087687
800 | 0.065563
400 | 0.050242
200 | 0.038153
100 | 0.02933

## OED-REC-1
void ratio for h=h0 | 0.79425
sig [kPa] | eps = dh/h0 [-]
25 | 0
50 | 0.018275
100 | 0.042949
200 | 0.074262
400 | 0.10852
200 | 0.10482
100 | 0.098833
50 | 0.092194
25.0001 | 0.084939
50 | 0.086274
100 | 0.091167
200 | 0.10007
400 | 0.11423
800 | 0.1462
1600 | 0.18155
2200 | 0.19818
1600 | 0.1963
800 | 0.18928
400 | 0.18028
200 | 0.17036
100 | 0.15961
50 | 0.14914
25.0001 | 0.1385

## CIUP-REC-1
initial void ratio (at the start of the shear) | 0.65364
epax=dh/h0 [%] | p' [kPa] | q [kPa]
0 | 103.211 | 0.05987
0.0013678 | 104.1878 | 3.4135
0.0027356 | 105.2506 | 6.6017
0.0041034 | 106.1598 | 9.9894
0.006839 | 107.5609 | 16.6438
0.0095746 | 108.2379 | 21.2187
0.01231 | 108.3702 | 23.8777
0.015046 | 108.3514 | 25.8943
0.017781 | 108.2797 | 28.0371
0.021885 | 108.8479 | 31.3918
0.02462 | 109.1305 | 34.1234
0.031459 | 108.1932 | 36.3546
0.039666 | 108.7911 | 40.1342
0.046505 | 107.9254 | 43.2823
0.053344 | 107.792 | 46.1791
0.061551 | 107.6039 | 48.5696
0.069758 | 107.464 | 51.0869
0.076597 | 106.9559 | 52.3436
0.084804 | 106.7565 | 53.7255
0.091643 | 106.396 | 54.8099
0.099849 | 105.8817 | 55.8592
0.10806 | 105.3092 | 56.3587
0.11626 | 105.2871 | 57.7532
0.13268 | 104.4253 | 58.9899
0.14772 | 103.4089 | 59.9878
0.16277 | 102.7726 | 61.2378
0.17918 | 102.0029 | 62.0397
0.19423 | 101.6828 | 62.7294
0.20927 | 101.0055 | 63.7935
0.22432 | 100.2644 | 64.6002
0.23936 | 100.7618 | 65.4295
0.25441 | 99.6664 | 66.3401
0.26946 | 99.0137 | 66.4552
0.2845 | 98.4131 | 67.2004
0.29955 | 97.9541 | 67.9444
0.31459 | 97.2594 | 68.3112
0.32964 | 96.7803 | 69.1809
0.34605 | 96.2781 | 69.4204
0.36247 | 95.9939 | 69.9118
0.37751 | 95.5164 | 70.3812
0.39256 | 95.042 | 70.8959
0.41444 | 94.7177 | 71.4321
0.43633 | 93.9232 | 71.9226
0.4459 | 93.3213 | 72.49
0.48283 | 92.8936 | 73.2168
0.50745 | 92.6514 | 73.9513
0.53071 | 92.1419 | 74.3547
0.55396 | 91.4607 | 74.669
0.57721 | 90.879 | 75.279
0.60046 | 90.6163 | 75.7629
0.62372 | 90.387 | 76.497
0.64697 | 89.0345 | 77.2306
0.67159 | 89.4965 | 77.6325
0.69758 | 89.1278 | 77.9425
0.72357 | 88.76 | 78.423
0.74819 | 88.4382 | 78.6545
0.77144 | 88.2059 | 79.1368
0.79469 | 87.843 | 79.3681
0.81794 | 87.4491 | 79.5992
0.8412 | 87.089 | 79.9321
0.86582 | 86.7286 | 80.3117
0.89044 | 86.5586 | 80.7919
0.91506 | 86.2369 | 80.7718
0.93968 | 85.9862 | 80.7517
0.9643 | 85.7095 | 81.3556
0.97524 | 85.3713 | 81.4718
0.99986 | 85.1016 | 81.7009
1.0341 | 84.8437 | 81.9172
1.0683 | 84.5443 | 82.2038
1.1038 | 84.1647 | 82.4271
1.1394 | 83.8448 | 82.8324
1.1749 | 83.6995 | 83.1764
1.2091 | 83.5137 | 83.771
1.242 | 83.169 | 83.868
1.2734 | 82.9236 | 84.2147
1.3049 | 82.5942 | 84.3126
1.3363 | 82.2655 | 84.4095
1.3692 | 82.0562 | 84.6307
1.402 | 81.9238 | 84.8453
1.4348 | 81.784 | 85.32
1.4663 | 81.428 | 85.29
1.4991 | 81.1995 | 85.2644
1.5319 | 80.9566 | 85.4839
1.5634 | 80.6185 | 85.7055
1.5949 | 80.5204 | 85.6781
1.6263 | 80.5308 | 85.8984
1.6591 | 80.1761 | 85.5333
1.6933 | 80.1482 | 86.2117
1.7262 | 79.913 | 86.3071
1.7576 | 79.9177 | 86.6511
1.7891 | 79.6302 | 86.8716
1.8205 | 79.7366 | 86.7197
1.852 | 79.3606 | 86.8159
1.8821 | 79.2728 | 86.7893
1.9122 | 79.2202 | 87.0097
1.9436 | 78.955 | 87.1561
1.9874 | 78.8036 | 87.3137
2.0298 | 78.5905 | 87.5236
2.0722 | 78.4791 | 87.7323
2.1146 | 78.4319 | 87.9418
2.1557 | 78.0306 | 87.7757
2.1981 | 77.6529 | 86.8798
2.2405 | 77.48 | 86.595
2.2815 | 77.2992 | 86.8056
2.3239 | 77.2547 | 86.768
2.4073 | 77.1859 | 86.9396
2.4497 | 77.0294 | 86.6562
2.4894 | 76.9387 | 86.621
2.5304 | 76.8353 | 86.83
2.5728 | 76.6977 | 86.7922
2.6139 | 76.8122 | 86.8056
2.6535 | 76.6518 | 86.8433
2.6946 | 76.6486 | 86.9297
2.7342 | 76.5268 | 86.8943
2.7753 | 76.4501 | 86.8502
2.8122 | 76.4565 | 86.8246
2.8519 | 76.5954 | 86.9111
2.897 | 76.5448 | 86.9934
2.9367 | 76.418 | 86.9579
2.9791 | 76.4383 | 87.1928
3.0187 | 76.4136 | 87.3737
3.0598 | 76.3316 | 87.5809
3.0981 | 76.4092 | 87.6246
3.1391 | 76.3123 | 87.7568
3.1801 | 76.2309 | 87.8908
3.2198 | 76.2312 | 87.9247
3.2581 | 76.2822 | 88.1345
3.3005 | 76.0866 | 88.1657
3.3374 | 76.0369 | 88.4397
3.3826 | 75.9719 | 88.5086
3.4304 | 75.8442 | 88.5217
3.4701 | 75.8238 | 88.7935
3.5166 | 75.8382 | 89.1157
3.57 | 75.8304 | 89.1883
3.6178 | 75.7105 | 89.6295
3.6657 | 75.3638 | 89.3423
3.7108 | 75.6304 | 89.9081
3.7614 | 75.4945 | 89.9504
3.8121 | 75.4606 | 90.0558
3.8586 | 75.2986 | 90.2297
3.9105 | 75.2585 | 90.2056
3.9598 | 75.3485 | 90.5235
4.0077 | 75.2451 | 90.6362
4.0569 | 75.4885 | 91.0365
4.1075 | 75.3333 | 91.2309
4.1567 | 75.3836 | 91.3817
4.206 | 75.3462 | 91.7407
4.2539 | 75.1823 | 91.8159
4.3017 | 75.0864 | 91.5281
4.3482 | 74.8701 | 91.7254
4.3961 | 74.8881 | 91.9203
4.4467 | 74.827 | 91.9261
4.496 | 74.7086 | 91.9967
4.5438 | 74.8283 | 92.2599
4.589 | 74.8143 | 92.4548
4.6355 | 74.5158 | 92.1713
4.723 | 74.4702 | 92.1755
4.8133 | 74.4564 | 92.1822
4.8995 | 74.6169 | 92.5226
4.9966 | 74.7219 | 93.2606
5.0937 | 74.9175 | 93.6586
5.1922 | 75.14 | 93.6659
5.2838 | 75.1502 | 93.9336
5.3864 | 75.2622 | 93.9515
5.4821 | 75.5178 | 94.0944
5.5779 | 75.5349 | 94.4756
5.6791 | 75.4142 | 94.0175
5.7748 | 75.5704 | 93.9221
5.872 | 75.7978 | 93.9443
5.9677 | 76.0245 | 94.2044
6.0676 | 76.1233 | 93.8678
6.1647 | 76.2191 | 93.8884
6.2618 | 76.3908 | 93.8483
6.3603 | 76.5166 | 93.8387
6.4587 | 76.4509 | 93.8307
6.5572 | 76.4364 | 93.8802
6.6543 | 76.4166 | 93.8687
6.7528 | 76.1991 | 93.8884
6.8499 | 75.8761 | 93.8552
6.9471 | 75.7162 | 93.8405
7.0455 | 75.5987 | 93.818
7.1426 | 75.7464 | 93.8833
7.2398 | 76.0887 | 94.0222
7.3396 | 75.7756 | 94.3489
7.4367 | 75.8434 | 94.6002
7.4559 | 75.9775 | 95.0476
7.5571 | 75.8248 | 95.0605
7.7582 | 75.9019 | 95.4358
7.9565 | 76.0735 | 95.9024
8.1548 | 76.2953 | 96.4149
8.3545 | 76.5683 | 97.246
8.5556 | 76.5483 | 97.6088
8.7539 | 76.6687 | 97.829
8.9591 | 76.915 | 98.097
9.1574 | 76.798 | 98.112
9.3571 | 76.6954 | 98.2392
9.5554 | 76.4299 | 98.4806
9.7551 | 76.3522 | 98.7186
9.9535 | 76.3178 | 98.6155
10.1545 | 76.2665 | 98.8486
10.3501 | 76.1436 | 98.7979
10.5485 | 75.9247 | 98.1891
10.7482 | 75.6177 | 97.7451
10.9451 | 75.6206 | 97.7537
11.1407 | 75.645 | 97.539
11.3391 | 75.5211 | 97.5454
11.5388 | 75.5124 | 97.6603
11.7371 | 75.2816 | 97.7207
11.9368 | 75.2331 | 97.9983
12.1392 | 75.3408 | 98.2164
12.3417 | 75.4554 | 98.6532
12.5427 | 75.6725 | 99.0885
12.7465 | 75.8601 | 99.4082
12.949 | 75.813 | 99.7261
13.15 | 75.8463 | 99.934
13.3538 | 76.034 | 99.93
13.5563 | 76.2545 | 100.1204
13.7573 | 75.8525 | 99.6704
13.9598 | 75.7982 | 99.8706
14.1608 | 75.6844 | 99.6372
14.3605 | 75.5732 | 99.5137
14.5589 | 75.4564 | 99.2832
14.7558 | 75.3514 | 98.7311
14.9514 | 74.9845 | 98.2904
15.1429 | 74.6907 | 98.0691
15.3358 | 74.7975 | 98.0594
15.5245 | 74.6776 | 97.8408
15.7133 | 74.6347 | 97.8352
15.902 | 74.6812 | 98.0405
16.0908 | 74.7128 | 98.1354
16.2795 | 74.4316 | 98.2337
16.4779 | 74.8926 | 99.4757
16.6735 | 74.6809 | 99.4526
16.8691 | 74.8641 | 99.5794
17.0647 | 74.8527 | 99.4042
17.2575 | 74.6696 | 99.2777
17.4531 | 74.5854 | 99.3552
17.6446 | 74.529 | 99.0449
17.8361 | 74.4171 | 98.7092
18.0262 | 74.3807 | 98.459
18.2177 | 74.2981 | 98.0222
18.4092 | 74.2934 | 98.1013
18.6007 | 74.125 | 97.9739
18.7922 | 73.6717 | 97.745
18.9837 | 73.8621 | 97.5153
19.1724 | 73.7539 | 97.2866
19.3667 | 73.8453 | 97.357
19.5595 | 73.9255 | 97.3275
19.7551 | 73.9912 | 97.2456
19.9521 | 74.1688 | 97.2564
20.149 | 74.2341 | 97.2182
20.3487 | 74.2375 | 97.2764
20.5457 | 74.2682 | 97.2367
20.7468 | 74.4086 | 97.4899
20.9451 | 74.633 | 97.9439
21.1448 | 74.5692 | 97.7977
21.3418 | 74.5126 | 98.1469
21.5387 | 74.5268 | 98.0003
21.7371 | 74.6471 | 97.9653

## CIUP-REC-2
initial void ratio (at the start of the shear) | 0.62141
epax=dh/h0 [%] | p' [kPa] | q [kPa]
0 | 201.2537 | 0.043958
0.0013716 | 201.5433 | 1.1888
0.0027432 | 200.5979 | 2.4807
0.0041148 | 199.6154 | 3.8472
0.006858 | 199.4742 | 6.7777
0.0096012 | 199.4623 | 9.9518
0.012344 | 200.389 | 14.106
0.015088 | 201.4518 | 18.5333
0.017831 | 201.1198 | 21.3924
0.020574 | 200.737 | 24.5581
0.023317 | 200.499 | 27.3329
0.027432 | 199.5145 | 30.5264
0.031547 | 199.0165 | 33.8984
0.035662 | 199.3005 | 37.3694
0.039777 | 199.1386 | 41.1468
0.043891 | 198.6715 | 44.3355
0.048006 | 198.3374 | 47.3711
0.052121 | 198.5644 | 49.2431
0.056236 | 197.9352 | 52.0385
0.060351 | 197.3497 | 54.869
0.064465 | 197.0255 | 56.9114
0.06858 | 196.9063 | 59.4578
0.072695 | 197.2837 | 61.37
0.079553 | 196.3775 | 64.2494
0.086411 | 195.515 | 67.0769
0.094641 | 195.122 | 69.8009
0.1015 | 194.2547 | 71.4801
0.10836 | 193.7963 | 73.6689
0.11659 | 193.3066 | 75.5508
0.12482 | 192.9253 | 77.0678
0.13167 | 192.1786 | 79.1869
0.13853 | 191.9251 | 81.5014
0.14539 | 191.4155 | 82.3126
0.15225 | 191.3386 | 84.7038
0.15911 | 190.6814 | 86.3982
0.16596 | 190.9004 | 87.2833
0.17419 | 190.3419 | 87.9477
0.18105 | 190.0217 | 89.3181
0.18791 | 189.5985 | 90.9945
0.19477 | 189.054 | 92.85
0.20163 | 188.5508 | 94.8054
0.21534 | 187.9253 | 96.5679
0.23043 | 187.3152 | 98.3705
0.24415 | 186.7849 | 98.8917
0.25649 | 185.1907 | 99.338
0.26883 | 184.8937 | 99.9261
0.28255 | 184.0625 | 101.6295
0.29764 | 183.1757 | 102.887
0.31135 | 181.0064 | 103.9932
0.3237 | 179.5921 | 104.9824
0.33741 | 177.8245 | 105.9765
0.3525 | 177.5661 | 106.0624
0.36759 | 177.0096 | 107.1917
0.38131 | 175.9616 | 107.8128
0.39639 | 175.4563 | 108.6579
0.41285 | 174.9706 | 109.6097
0.42794 | 173.9105 | 110.6864
0.44166 | 172.8545 | 111.1545
0.45674 | 172.3059 | 111.5276
0.4732 | 171.7501 | 111.9724
0.48829 | 171.1185 | 112.5555
0.50338 | 170.8403 | 113.1878
0.51847 | 169.6482 | 113.9255
0.53355 | 168.9747 | 114.6591
0.55001 | 168.2348 | 114.8425
0.56647 | 168.0916 | 115.6369
0.58842 | 168.0471 | 116.6013
0.61036 | 166.491 | 117.21
0.63368 | 166.026 | 118.02
0.65563 | 164.7222 | 118.3746
0.67894 | 164.7142 | 119.3615
0.70226 | 163.1579 | 119.7386
0.72695 | 163.027 | 120.723
0.75164 | 161.5752 | 121.0477
0.77633 | 161.7568 | 122.0065
0.80102 | 161.0189 | 122.4568
0.82571 | 160.0984 | 122.6291
0.85177 | 159.7035 | 123.5084
0.87783 | 158.3156 | 123.4759
0.90389 | 158.0688 | 124.0675
0.93132 | 157.4678 | 124.6495
0.95875 | 156.4705 | 124.6396
0.98755 | 156.6954 | 125.3622
1.0164 | 155.8869 | 125.8318
1.0452 | 154.9863 | 126.1989
1.074 | 154.6285 | 126.3645
1.1028 | 154.6356 | 126.7067
1.1316 | 153.9072 | 126.9995
1.1604 | 153.0738 | 127.3913
1.1892 | 153.5833 | 127.6809
1.218 | 153.0076 | 128.2488
1.2468 | 152.3573 | 128.5898
1.2756 | 151.9342 | 128.8806
1.3044 | 151.1193 | 129.1448
1.3332 | 150.5235 | 129.2835
1.362 | 150.8425 | 130.1025
1.3963 | 149.9829 | 130.4606
1.4306 | 149.5926 | 130.6667
1.4649 | 149.3167 | 131.4471
1.4992 | 148.9215 | 131.9595
1.5335 | 148.5188 | 131.3095
1.554 | 147.7556 | 131.8098
1.5883 | 147.7173 | 132.0159
1.6226 | 147.1355 | 132.7484
1.6555 | 146.2781 | 132.9304
1.6884 | 146.162 | 133.086
1.7214 | 145.822 | 133.218
1.7543 | 144.9521 | 133.4494
1.7872 | 145.5993 | 133.5549
1.8215 | 144.9802 | 133.5336
1.8558 | 144.712 | 134.0131
1.8887 | 144.2206 | 133.7928
1.9216 | 144.1159 | 134.1988
1.9545 | 143.8797 | 134.729
1.9875 | 143.0384 | 134.9591
2.0204 | 142.5763 | 134.764
2.0547 | 143.1566 | 134.7168
2.089 | 142.4 | 134.97
2.1232 | 141.7937 | 135.3081
2.1575 | 142.0741 | 135.6244
2.1918 | 142.0572 | 134.9525
2.2261 | 141.0937 | 134.381
2.2604 | 139.9798 | 133.8594
2.2961 | 140.6998 | 133.5865
2.3304 | 140.7101 | 133.9382
2.3633 | 139.4828 | 135.0173
2.3962 | 139.7076 | 134.6957
2.4291 | 139.4985 | 134.8004
2.462 | 139.4078 | 134.8043
2.4949 | 138.6462 | 134.8595
2.5292 | 138.2238 | 133.9644
2.58 | 138.3827 | 134.7651
2.6321 | 138.0689 | 134.0966
2.6856 | 138.2263 | 134.7939
2.7391 | 137.523 | 135.3899
2.7926 | 137.4027 | 135.5151
2.8474 | 137.3388 | 135.6113
2.9037 | 137.3524 | 135.9792
2.9613 | 137.952 | 135.6509
3.0203 | 136.6926 | 135.7909
3.0779 | 136.5361 | 135.7352
3.1314 | 136.6592 | 136.4767
3.1849 | 136.4781 | 136.5244
3.2384 | 136.3428 | 136.5294
3.2932 | 136.383 | 136.5149
3.3481 | 136.1679 | 136.5418
3.4057 | 136.1308 | 136.9044
3.4606 | 135.9727 | 137.3931
3.5168 | 135.4181 | 136.9682
3.5717 | 135.2444 | 137.1373
3.6251 | 134.9999 | 137.1837
3.6773 | 134.7339 | 137.4538
3.7294 | 134.6218 | 137.5763
3.7815 | 134.4182 | 137.6406
3.8336 | 134.3197 | 137.8942
3.8734 | 134.7273 | 138.109
3.9283 | 135.0805 | 138.2505
3.9818 | 134.3056 | 138.4039
4.0366 | 134.4209 | 138.6568
4.0901 | 133.9112 | 138.8737
4.1436 | 133.9984 | 138.9913
4.1957 | 134.0023 | 138.9158
4.2479 | 134.2075 | 138.8896
4.2986 | 133.2351 | 138.8644
4.3494 | 133.2885 | 139.4444
4.4001 | 133.1906 | 139.6938
4.4509 | 132.8262 | 139.4735
4.503 | 133.6676 | 139.5197
4.5551 | 133.4731 | 139.9443
4.6072 | 132.6899 | 140.4386
4.6607 | 132.9766 | 140.6568
4.7142 | 132.7755 | 140.6954
4.7773 | 132.6614 | 141.0881
4.8802 | 132.8314 | 141.6402
4.9789 | 132.7596 | 141.5657
5.0859 | 133.4369 | 142.0376
5.1901 | 132.5765 | 142.3935
5.293 | 132.616 | 142.7431
5.3918 | 132.6683 | 142.8248
5.4946 | 132.7134 | 142.8971
5.5948 | 132.201 | 143.0101
5.6963 | 132.4696 | 143.1708
5.7978 | 132.8063 | 143.1518
5.9048 | 132.9573 | 143.2149
6.0131 | 132.8403 | 143.5538
6.1201 | 132.6007 | 143.2702
6.2285 | 132.5247 | 143.2491
6.3354 | 132.5147 | 143.492
6.4397 | 132.5801 | 143.4513
6.5439 | 132.8253 | 143.554
6.6454 | 132.7292 | 143.4935
6.751 | 132.8751 | 144.1172
6.8512 | 132.953 | 144.5339
6.9554 | 133.0915 | 144.4904
7.0542 | 132.9692 | 145.4526
7.1584 | 132.8607 | 145.5982
7.2572 | 132.9775 | 145.8466
7.3573 | 133.1869 | 145.8777
7.456 | 133.0387 | 146.1202
7.5548 | 132.9235 | 146.4166
7.6522 | 132.9022 | 146.7336
7.7482 | 133.2971 | 147.1232
7.8469 | 134.0409 | 147.2008
8.0417 | 133.2816 | 147.3827
8.2365 | 132.7392 | 147.5616
8.4312 | 133.0726 | 147.5538
8.637 | 132.5665 | 147.6885
8.8276 | 132.2542 | 148.3117
9.0142 | 132.3121 | 147.5674
9.1952 | 132.4416 | 148.8739
9.3722 | 132.5615 | 149.2334
9.6095 | 132.894 | 149.2711
9.8042 | 133.1033 | 149.389
9.9935 | 132.3248 | 149.5675
10.1951 | 131.6714 | 149.5002
10.3515 | 131.5022 | 149.5415
10.5627 | 131.3696 | 149.3267
10.7849 | 131.3045 | 148.8645
10.9907 | 131.8238 | 149.7265
11.158 | 131.3314 | 149.4671
11.3473 | 131.0937 | 149.4621
11.5695 | 130.8132 | 149.3706
11.7615 | 130.7311 | 149.3312
11.9549 | 130.8136 | 149.8159
12.1538 | 131.056 | 149.9459
12.354 | 131.6815 | 149.4374
12.5557 | 130.8289 | 149.0368
12.7436 | 130.1381 | 148.9833
12.9425 | 130.0429 | 148.4216
13.1441 | 130.2663 | 148.0779
13.3375 | 130.6092 | 148.1465
13.5418 | 130.5577 | 148.0401
13.7531 | 130.2839 | 147.8548
13.9657 | 129.3774 | 147.5742
14.1357 | 128.6829 | 147.3087
14.3346 | 129.4488 | 147.0985
14.5459 | 129.2715 | 147.3466
14.7434 | 128.9325 | 146.7885
14.9423 | 128.7589 | 146.4298
15.1384 | 128.5765 | 146.0865
15.3359 | 128.4654 | 145.9843
15.5334 | 127.8616 | 146.0538
15.7309 | 127.9626 | 145.5617
15.9284 | 128.0373 | 145.435
16.1273 | 127.9266 | 145.2409
16.3276 | 127.1627 | 144.8301
16.5278 | 127.6947 | 145.1871
16.7281 | 126.9898 | 145.1364
16.9283 | 127.449 | 144.954
17.1272 | 127.282 | 144.843
17.3247 | 127.3512 | 144.2015
17.5222 | 126.6781 | 144.3843
17.7197 | 126.3277 | 143.7862
17.9035 | 126.0096 | 143.5277
18.1011 | 126.7342 | 143.4125
18.2848 | 126.4784 | 142.9033
18.4824 | 126.1399 | 142.2657
18.6799 | 125.4899 | 142.7937
18.8678 | 125.3486 | 142.2769
19.1243 | 125.6563 | 142.4678
19.3355 | 126.0449 | 141.9716
19.533 | 126.5151 | 141.2342
19.7415 | 125.6071 | 141.2164
19.9363 | 125.2699 | 140.8737
20.131 | 125.0553 | 140.776
20.3285 | 124.8074 | 140.5901
20.5315 | 124.6307 | 140.3541
20.5946 | 125.6522 | 140.5265
20.9334 | 125.301 | 139.5839
21.1309 | 124.4929 | 139.7786
21.3312 | 124.7569 | 139.2628
21.5781 | 124.7534 | 139.3631
21.7413 | 124.7156 | 139.4567
21.9703 | 124.563 | 139.188
22.1308 | 125.4646 | 139.0007

## CIUP-REC-3
initial void ratio (at the start of the shear) | 0.55874
epax=dh/h0 [%] | p' [kPa] | q [kPa]
0 | 299.9447 | 0.049961
0.0013887 | 299.205 | 5.1929
0.0027775 | 299.0383 | 10.807
0.0041662 | 299.2646 | 15.8987
0.0069436 | 299.3393 | 24.4508
0.0097211 | 299.3858 | 32.0905
0.012499 | 298.8676 | 37.7688
0.015276 | 298.7443 | 41.62
0.018053 | 299.8744 | 48.2772
0.02222 | 300.6087 | 53.3662
0.024997 | 301.4032 | 58.2606
0.030552 | 301.497 | 61.782
0.037496 | 303.7772 | 70.6537
0.045828 | 305.5501 | 78.1533
0.052772 | 306.6685 | 85.1955
0.061104 | 307.6332 | 90.4086
0.068048 | 308.3859 | 93.0778
0.07638 | 308.6451 | 96.7232
0.084712 | 309.4441 | 99.3902
0.093045 | 309.6415 | 102.5774
0.10138 | 309.9205 | 104.9176
0.10971 | 309.703 | 106.9951
0.11804 | 309.8678 | 109.0733
0.13471 | 310.1286 | 111.2719
0.15137 | 309.5275 | 114.3825
0.16942 | 309.1408 | 117.4913
0.18609 | 309.0645 | 121.1864
0.20414 | 309.23 | 124.6829
0.2347 | 308.6596 | 126.7939
0.25275 | 307.4616 | 130.0278
0.2708 | 307.138 | 131.2411
0.28886 | 306.878 | 134.7329
0.30691 | 306.2538 | 137.0514
0.32496 | 305.433 | 139.4999
0.34302 | 305.043 | 141.8821
0.36246 | 304.8229 | 143.6758
0.38051 | 304.0878 | 145.4064
0.39718 | 302.8686 | 146.1617
0.41523 | 302.1895 | 148.8014
0.43328 | 300.9844 | 150.7242
0.44995 | 300.5992 | 152.8445
0.47495 | 299.4846 | 155.2757
0.50133 | 298.7186 | 158.8069
0.52633 | 297.4761 | 160.1313
0.55271 | 295.9731 | 162.0362
0.57771 | 294.4609 | 164.4626
0.6041 | 293.7262 | 167.9886
0.63048 | 292.5038 | 170.6034
0.65687 | 291.6318 | 172.7634
0.68325 | 290.7846 | 176.0897
0.71103 | 288.963 | 177.7261
0.73742 | 288.0089 | 179.2347
0.76241 | 287.2422 | 181.8455
0.7888 | 286.5521 | 183.8702
0.8138 | 285.2038 | 185.8313
0.84018 | 284.4443 | 187.918
0.86796 | 283.1603 | 189.9368
0.89434 | 282.0035 | 191.2454
0.92073 | 281.6661 | 193.7822
0.94572 | 280.9818 | 196.6434
0.97072 | 279.5983 | 196.7228
0.99711 | 278.786 | 199.0621
1.0221 | 278.5987 | 200.8221
1.0485 | 277.2992 | 202.3835
1.0749 | 276.4564 | 203.8152
1.1013 | 275.7149 | 204.7287
1.1401 | 274.7719 | 206.1328
1.1763 | 273.9442 | 207.6065
1.2137 | 272.6025 | 208.4955
1.2512 | 271.9983 | 211.1888
1.2887 | 270.7324 | 212.8483
1.3248 | 270.1963 | 214.3809
1.3623 | 268.7212 | 215.0077
1.3985 | 267.6211 | 217.4404
1.4346 | 267.6441 | 219.4203
1.4693 | 266.4612 | 220.6297
1.5026 | 265.5958 | 222.4193
1.5359 | 264.5291 | 222.0874
1.5707 | 264.6457 | 225.0291
1.604 | 264.2006 | 226.5588
1.6373 | 263.6527 | 227.5102
1.672 | 263.1151 | 229.2274
1.7067 | 262.5737 | 230.6871
1.7415 | 262.2462 | 231.8887
1.7762 | 260.8956 | 231.9347
1.8109 | 260.806 | 233.7121
1.847 | 259.8777 | 234.2031
1.8831 | 260.1323 | 236.7429
1.9192 | 259.7696 | 239.4739
1.9539 | 259.1751 | 240.2852
1.9887 | 258.8419 | 241.6077
2.0234 | 259.0709 | 243.6327
2.0581 | 258.6151 | 243.9302
2.0928 | 255.5829 | 240.8397
2.1275 | 255.4145 | 244.8436
2.1609 | 253.5656 | 241.8858
2.1997 | 252.7285 | 240.1935
2.2386 | 251.9023 | 240.0338
2.265 | 251.4022 | 240.9906
2.3039 | 251.405 | 243.318
2.3428 | 249.103 | 242.01
2.3692 | 248.5568 | 241.0523
2.4108 | 248.7252 | 241.9685
2.4539 | 248.1249 | 243.5818
2.4955 | 247.4687 | 244.7511
2.5372 | 247.7218 | 244.9644
2.5803 | 247.6125 | 246.0015
2.6219 | 247.3677 | 247.04
2.6691 | 247.4128 | 248.0005
2.7164 | 246.7914 | 246.9282
2.7691 | 247.1582 | 249.3336
2.8122 | 246.6868 | 249.4764
2.8649 | 246.3576 | 250.2288
2.908 | 245.3789 | 249.6747
2.958 | 245.3091 | 252.3334
3.001 | 245.7297 | 253.8682
3.0427 | 245.902 | 257.1149
3.0927 | 244.8243 | 253.8818
3.1441 | 244.312 | 254.2529
3.1871 | 244.9066 | 256.0367
3.2302 | 244.3914 | 255.8593
3.2732 | 244.5165 | 256.8826
3.3149 | 244.5326 | 258.6019
3.3691 | 244.1463 | 260.035
3.4232 | 243.0473 | 259.1948
3.476 | 242.4153 | 258.865
3.5301 | 242.6536 | 260.6089
3.5704 | 242.5644 | 259.9333
3.6079 | 241.9466 | 260.3988
3.6482 | 242.7559 | 263.3728
3.6899 | 242.2773 | 262.756
3.7287 | 241.4059 | 261.3928
3.7898 | 241.3973 | 262.3569
3.8426 | 241.4553 | 263.155
3.8954 | 240.8497 | 263.3872
3.9468 | 239.9776 | 262.6818
3.9954 | 240.0285 | 263.6775
4.0398 | 239.4995 | 263.2424
4.0856 | 239.7167 | 264.4941
4.1329 | 239.0163 | 264.301
4.1815 | 239.5602 | 266.4817
4.2259 | 238.7175 | 265.0456
4.2717 | 238.9789 | 265.4186
4.3162 | 238.8983 | 265.8578
4.3509 | 238.3442 | 265.6985
4.3926 | 237.367 | 265.7701
4.4384 | 237.3825 | 265.9545
4.4884 | 236.9602 | 265.5037
4.53 | 236.8076 | 266.8217
4.5731 | 237.0819 | 266.8257
4.6147 | 236.7958 | 267.3325
4.6592 | 236.3809 | 266.7717
4.7481 | 237.0743 | 269.2599
4.8383 | 235.8964 | 267.6371
4.9286 | 236.0226 | 269.2459
5.0216 | 235.3564 | 267.9282
5.1189 | 236.2613 | 268.459
5.2175 | 237.0904 | 268.4892
5.3174 | 236.3579 | 268.8867
5.4049 | 236.4824 | 268.5762
5.5105 | 236.6844 | 270.6823
5.6105 | 236.176 | 269.8411
5.7577 | 236.5652 | 269.2356
5.8535 | 235.3297 | 268.532
5.9549 | 236.3022 | 270.0846
6.0438 | 235.6069 | 268.5416
6.1507 | 235.7416 | 269.7677
6.2507 | 235.343 | 269.664
6.3507 | 235.7741 | 269.8653
6.4506 | 235.6264 | 268.6003
6.5492 | 234.9986 | 268.4389
6.6478 | 234.9842 | 269.1306
6.7464 | 235.1826 | 270.4907
6.8548 | 235.0389 | 270.6628
6.9534 | 235.3182 | 271.7737
7.0534 | 235.0793 | 272.149
7.1547 | 235.7238 | 273.6713
7.2367 | 235.6373 | 274.0959
7.3269 | 235.9319 | 274.4338
7.4103 | 236.4946 | 276.1217
7.4283 | 237.2472 | 278.7876
7.5158 | 237.2062 | 277.9805
7.6033 | 237.9516 | 280.4927
7.7922 | 239.1188 | 283.7123
7.9769 | 240.0649 | 286.1486
8.163 | 241.2341 | 288.5074
8.4949 | 242.5098 | 291.7074
8.6865 | 242.6513 | 294.3159
8.892 | 243.6942 | 297.2226
9.0976 | 244.2921 | 299.1034
9.2975 | 244.6681 | 299.2744
9.4947 | 244.8123 | 299.9829
9.6947 | 245.249 | 301.9741
9.8933 | 245.4926 | 302.8398
10.0919 | 246.2649 | 303.5216
10.2933 | 246.5017 | 304.7752
10.4946 | 246.576 | 304.1489
10.6946 | 246.8326 | 304.4029
10.896 | 246.9604 | 304.2402
11.0946 | 246.3687 | 303.968
11.3001 | 246.5198 | 304.8294
11.507 | 246.09 | 304.0021
11.7112 | 246.6256 | 303.6468
11.9167 | 246.3393 | 303.745
12.1167 | 245.8443 | 302.9409
12.3222 | 247.3124 | 302.9771
12.5222 | 247.074 | 302.4
12.7194 | 247.1088 | 301.5473
12.9193 | 246.8713 | 300.9699
13.1165 | 246.6514 | 299.4942
13.3137 | 243.9678 | 294.1735
13.5068 | 245.1489 | 296.6247
13.6998 | 245.9308 | 296.8073
13.9026 | 246.2872 | 297.8525
14.1137 | 246.51 | 299.4781
14.3136 | 247.0104 | 300.5712
14.5136 | 247.8136 | 302.5488
14.715 | 248.2096 | 302.7827
14.915 | 249.0501 | 304.5724
15.1538 | 249.9289 | 306.3207
15.358 | 249.7638 | 307.7395
15.544 | 250.3646 | 309.2687
15.7801 | 251.008 | 309.8339
15.9801 | 251.0187 | 309.8662
16.1801 | 251.8129 | 311.1536
16.3801 | 252.8296 | 310.7929
16.58 | 250.9378 | 307.1633
16.78 | 251.1738 | 309.6325
16.9814 | 250.9963 | 310.618
17.1841 | 251.3789 | 310.6707
17.3883 | 252.4885 | 309.6346
17.5924 | 252.0187 | 308.7621
17.7966 | 251.2344 | 307.6751
18.0007 | 249.0196 | 302.0929
18.2049 | 250.4303 | 305.5059
18.4076 | 250.163 | 305.388
18.6104 | 250.0797 | 304.3102
18.8117 | 251.085 | 305.148
19.027 | 250.9393 | 303.0698
19.227 | 249.3415 | 302.3744
19.4408 | 250.4684 | 302.2572
19.6422 | 250.8809 | 300.0327
19.8713 | 250.1696 | 298.4448
20.0505 | 249.6308 | 296.4203
20.2782 | 249.187 | 294.9511
20.4824 | 248.0675 | 293.3654
20.6865 | 248.9473 | 293.9588
20.8907 | 248.409 | 292.4791
21.0934 | 248.3122 | 291.7805
21.2948 | 249.6205 | 293.6566
21.4948 | 249.1952 | 291.8345
21.6961 | 249.0518 | 293.5913
21.8947 | 249.9734 | 296.0083
22.0961 | 250.1701 | 296.2624
22.3308 | 250.5297 | 296.3841