## IDX AND GRAD
USCS classification | CL
Specific gravity [-]
Liquid limit [%] | 43
Plastic limit [%] | 18
Angle of repose [deg]
sieve size [mm] | passing [%]
125 | 100
63 | 100
31.5 | 100
16 | 100
8 | 100
4 | 100
2 | 100
1 | 100
0.5 | 100
0.25 | 100
0.125 | 100
0.0376 | 100
0.0123 | 100
0.0062 | 100
0.0031 | 100
0.002 | 40

## NOTES
in the natural state heavily overconsolidated
an estuarine deposit of the Cretaxeous period
40 % fraction of clay minerals

## OED-REC-1
void ratio for h=h0 | 0.72891
eps = dh/h0 [-] | eps = dh/h0 [-]
65.7843 | 0
79.8806 | 0.010559
93.3005 | 0.018681
109.5101 | 0.027615
127.9081 | 0.035738
150.1264 | 0.044347
177.9268 | 0.053769
206.0071 | 0.061665
158.5911 | 0.058899
130.6543 | 0.056297
107.1169 | 0.05337
89.1051 | 0.050283
73.052 | 0.047033
58.7406 | 0.042809
47.6928 | 0.038747
40.2525 | 0.034849
34.3036 | 0.030951
206.0071 | 0.061665
245.1045 | 0.070663
275.3828 | 0.076836
324.7955 | 0.085933
411.9914 | 0.098441
493.0241 | 0.1077
587.1541 | 0.11712
689.1462 | 0.12573
828.7429 | 0.13597
653.7237 | 0.13287
551.8336 | 0.13076
454.6693 | 0.12783
367.423 | 0.12441
295.4803 | 0.12067
237.6188 | 0.1166
184.7202 | 0.11205
152.1866 | 0.10815
129.0816 | 0.10506
104.8127 | 0.10083
85.5164 | 0.095951
69.3564 | 0.090816
71.4821 | 0.091561
58.3208 | 0.086359
48.0457 | 0.08132
40.7473 | 0.076607
33.8923 | 0.070432

## CIUP-REC-1
initial void ratio (at the start of the shear) | 0.57189
epax=dh/h0 [%] | p' [kPa] | q [kPa]
0 | 34.2033 | 0
0.01 | 34.2433 | 0.2
0.02 | 34.2832 | 0.4
0.03 | 34.3232 | 0.6
0.04 | 34.3631 | 0.8
0.05 | 34.4031 | 1
0.06 | 34.4431 | 1.2
0.07 | 34.483 | 1.4
0.08 | 34.543 | 1.7
0.09 | 34.5829 | 1.9
0.1 | 34.6229 | 2.1
0.11 | 34.6629 | 2.3
0.12 | 34.7028 | 2.5
0.13 | 34.7428 | 2.7
0.14 | 34.7827 | 2.9
0.15 | 34.8227 | 3.1
0.16 | 34.8826 | 3.4
0.17 | 34.9226 | 3.6
0.18 | 34.9626 | 3.8
0.19 | 35.0025 | 4
0.2 | 35.0393 | 4.2
0.21 | 35.0707 | 4.4
0.22 | 35.1021 | 4.6
0.23 | 35.1492 | 4.9
0.24 | 35.1806 | 5.1
0.25 | 35.2119 | 5.3
0.26 | 35.2276 | 5.4
0.27 | 35.2433 | 5.5
0.28 | 35.259 | 5.6
0.29 | 35.2747 | 5.7
0.3 | 35.2904 | 5.8
0.31 | 35.3061 | 5.9
0.32 | 35.3375 | 6.1
0.33 | 35.3532 | 6.2
0.34 | 35.3689 | 6.3
0.35 | 35.3846 | 6.4
0.36 | 35.4003 | 6.5
0.37 | 35.416 | 6.6
0.38 | 35.4474 | 6.8
0.39 | 35.4631 | 6.9
0.4 | 35.4788 | 7
0.41 | 35.4945 | 7.1
0.42 | 35.5102 | 7.2
0.43 | 35.5259 | 7.3
0.44 | 35.5573 | 7.5
0.45 | 35.573 | 7.6
0.46 | 35.5887 | 7.7
0.47 | 35.6044 | 7.8
0.48 | 35.6201 | 7.9
0.49 | 35.6358 | 8
0.5 | 35.6672 | 8.2
0.51 | 35.6829 | 8.3
0.52 | 35.6986 | 8.4
0.53 | 35.7143 | 8.5
0.54 | 35.73 | 8.6
0.55 | 35.7457 | 8.7
0.56 | 35.7614 | 8.8
0.57 | 35.7928 | 9
0.58 | 35.8085 | 9.1
0.59 | 35.8242 | 9.2
0.6 | 35.8399 | 9.3
0.61 | 35.8556 | 9.4
0.62 | 35.8713 | 9.5
0.63 | 35.9027 | 9.7
0.64 | 35.9183 | 9.8
0.65 | 35.934 | 9.9
0.66 | 35.9497 | 10
0.67 | 35.9654 | 10.1
0.68 | 35.9811 | 10.2
0.69 | 36.0125 | 10.4
0.7 | 36.0282 | 10.5
0.71 | 36.0439 | 10.6
0.72 | 36.0596 | 10.7
0.73 | 36.0753 | 10.8
0.74 | 36.091 | 10.9
0.75 | 36.1224 | 11.1
0.76 | 36.1381 | 11.2
0.77 | 36.1538 | 11.3
0.78 | 36.1695 | 11.4
0.79 | 36.1852 | 11.5
0.8 | 36.2009 | 11.6
0.81 | 36.2323 | 11.8
0.82 | 36.248 | 11.9
0.83 | 36.2637 | 12
0.84 | 36.2843 | 12.1
0.85 | 36.3049 | 12.2
0.86 | 36.3461 | 12.4
0.87 | 36.3667 | 12.5
0.88 | 36.4079 | 12.7
0.89 | 36.4285 | 12.8
0.9 | 36.4491 | 12.9
0.91 | 36.4904 | 13.1
0.92 | 36.511 | 13.2
0.93 | 36.5522 | 13.4
0.94 | 36.5728 | 13.5
0.95 | 36.614 | 13.7
0.96 | 36.6346 | 13.8
0.97 | 36.6758 | 14
0.98 | 36.6964 | 14.1
0.99 | 36.7376 | 14.3
1 | 36.7582 | 14.4
1.01 | 36.7994 | 14.6
1.02 | 36.82 | 14.7
1.03 | 36.8612 | 14.9
1.04 | 36.8819 | 15
1.05 | 36.9025 | 15.1
1.06 | 36.9437 | 15.3
1.07 | 36.9643 | 15.4
1.08 | 37.0055 | 15.6
1.09 | 37.0261 | 15.7
1.1 | 37.0673 | 15.9
1.11 | 37.0879 | 16
1.12 | 37.1291 | 16.2
1.13 | 37.1497 | 16.3
1.14 | 37.1909 | 16.5
1.15 | 37.2115 | 16.6
1.16 | 37.2527 | 16.8
1.17 | 37.2733 | 16.9
1.18 | 37.294 | 17
1.19 | 37.3352 | 17.2
1.2 | 37.3558 | 17.3
1.21 | 37.397 | 17.5
1.22 | 37.4176 | 17.6
1.23 | 37.4588 | 17.8
1.24 | 37.4794 | 17.9
1.25 | 37.5235 | 18.1
1.26 | 37.5471 | 18.2
1.27 | 37.5706 | 18.3
1.28 | 37.6177 | 18.5
1.29 | 37.6413 | 18.6
1.3 | 37.6648 | 18.7
1.31 | 37.7119 | 18.9
1.32 | 37.7355 | 19
1.33 | 37.759 | 19.1
1.34 | 37.7826 | 19.2
1.35 | 37.8297 | 19.4
1.36 | 37.8532 | 19.5
1.37 | 37.8768 | 19.6
1.38 | 37.9003 | 19.7
1.39 | 37.9474 | 19.9
1.4 | 37.971 | 20
1.41 | 37.9945 | 20.1
1.42 | 38.0416 | 20.3
1.43 | 38.0652 | 20.4
1.44 | 38.0887 | 20.5
1.45 | 38.1123 | 20.6
1.46 | 38.1594 | 20.8
1.47 | 38.1829 | 20.9
1.48 | 38.2065 | 21
1.49 | 38.2536 | 21.2
1.5 | 38.2771 | 21.3
1.51 | 38.3007 | 21.4
1.52 | 38.3242 | 21.5
1.53 | 38.3713 | 21.7
1.54 | 38.3948 | 21.8
1.55 | 38.4184 | 21.9
1.56 | 38.4655 | 22.1
1.57 | 38.489 | 22.2
1.58 | 38.5126 | 22.3
1.59 | 38.5361 | 22.4
1.6 | 38.5832 | 22.6
1.61 | 38.6068 | 22.7
1.62 | 38.6303 | 22.8
1.63 | 38.6774 | 23
1.64 | 38.701 | 23.1
1.65 | 38.7245 | 23.2
1.66 | 38.7463 | 23.3
1.67 | 38.7862 | 23.5
1.68 | 38.8062 | 23.6
1.69 | 38.8262 | 23.7
1.7 | 38.8662 | 23.9
1.71 | 38.8861 | 24
1.72 | 38.9061 | 24.1
1.73 | 38.9461 | 24.3
1.74 | 38.966 | 24.4
1.75 | 38.986 | 24.5
1.76 | 39.026 | 24.7
1.77 | 39.046 | 24.8
1.78 | 39.0659 | 24.9
1.79 | 39.1059 | 25.1
1.8 | 39.1259 | 25.2
1.81 | 39.1459 | 25.3
1.82 | 39.1858 | 25.5
1.83 | 39.2058 | 25.6
1.84 | 39.2258 | 25.7
1.85 | 39.2657 | 25.9
1.86 | 39.2857 | 26
1.87 | 39.3057 | 26.1
1.88 | 39.3456 | 26.3
1.89 | 39.3656 | 26.4
1.9 | 39.3856 | 26.5
1.91 | 39.4056 | 26.6
1.92 | 39.4455 | 26.8
1.93 | 39.4655 | 26.9
1.94 | 39.4855 | 27
1.95 | 39.5254 | 27.2
1.96 | 39.5454 | 27.3
1.97 | 39.5631 | 27.4
1.98 | 39.5851 | 27.6
1.99 | 39.5961 | 27.7
2 | 39.6071 | 27.8
2.01 | 39.6291 | 28
2.02 | 39.6401 | 28.1
2.03 | 39.6621 | 28.3
2.04 | 39.673 | 28.4
2.05 | 39.695 | 28.6
2.06 | 39.706 | 28.7
2.07 | 39.728 | 28.9
2.08 | 39.739 | 29
2.09 | 39.75 | 29.1
2.1 | 39.7719 | 29.3
2.11 | 39.7829 | 29.4
2.12 | 39.8049 | 29.6
2.13 | 39.8159 | 29.7
2.14 | 39.8379 | 29.9
2.15 | 39.8489 | 30
2.16 | 39.8708 | 30.2
2.17 | 39.8818 | 30.3
2.18 | 39.9038 | 30.5
2.19 | 39.9148 | 30.6
2.2 | 39.9368 | 30.8
2.21 | 39.9478 | 30.9
2.22 | 39.9698 | 31.1
2.23 | 39.996 | 31.2
2.24 | 40.0588 | 31.4
2.25 | 40.0902 | 31.5
2.26 | 40.153 | 31.7
2.27 | 40.1844 | 31.8
2.28 | 40.2472 | 32
2.29 | 40.2786 | 32.1
2.3 | 40.3414 | 32.3
2.31 | 40.3728 | 32.4
2.32 | 40.4356 | 32.6
2.33 | 40.467 | 32.7
2.34 | 40.5298 | 32.9
2.36 | 40.5612 | 33
2.37 | 40.5926 | 33.1
2.38 | 40.624 | 33.2
2.4 | 40.6554 | 33.3
2.41 | 40.6868 | 33.4
2.42 | 40.7182 | 33.5
2.44 | 40.7496 | 33.6
2.45 | 40.781 | 33.7
2.46 | 40.815 | 33.8
2.47 | 40.8516 | 33.9
2.49 | 40.8883 | 34
2.5 | 40.9249 | 34.1
2.51 | 40.9615 | 34.2
2.53 | 40.9982 | 34.3
2.54 | 41.0348 | 34.4
2.55 | 41.0714 | 34.5
2.56 | 41.1081 | 34.6
2.58 | 41.1447 | 34.7
2.59 | 41.1813 | 34.8
2.6 | 41.218 | 34.9
2.62 | 41.2546 | 35
2.63 | 41.2912 | 35.1
2.64 | 41.3279 | 35.2
2.65 | 41.3645 | 35.3
2.67 | 41.4011 | 35.4
2.68 | 41.4377 | 35.5
2.69 | 41.4744 | 35.6
2.71 | 41.511 | 35.7
2.72 | 41.5476 | 35.8
2.73 | 41.5843 | 35.9
2.74 | 41.6209 | 36
2.76 | 41.7033 | 36.1
2.77 | 41.7857 | 36.2
2.78 | 41.8682 | 36.3
2.8 | 41.9506 | 36.4
2.81 | 42.033 | 36.5
2.82 | 42.1154 | 36.6
2.84 | 42.1978 | 36.7
2.85 | 42.2802 | 36.8
2.86 | 42.3627 | 36.9
2.87 | 42.4451 | 37
2.89 | 42.5275 | 37.1
2.9 | 42.6099 | 37.2
2.91 | 42.6923 | 37.3
2.93 | 42.7747 | 37.4
2.94 | 42.8572 | 37.5
2.96 | 42.9396 | 37.6
2.97 | 43.022 | 37.7
2.98 | 43.1044 | 37.8
3 | 43.1868 | 37.9
3.01 | 43.2692 | 38
3.02 | 43.3516 | 38.1
3.04 | 43.4341 | 38.2
3.05 | 43.5165 | 38.3
3.06 | 43.5989 | 38.4
3.08 | 43.6813 | 38.5
3.09 | 43.7637 | 38.6
3.1 | 43.8462 | 38.7
3.12 | 43.9286 | 38.8
3.13 | 44.011 | 38.9
3.14 | 44.0934 | 39
3.16 | 44.1667 | 39.1
3.17 | 44.2399 | 39.2
3.18 | 44.3132 | 39.3
3.2 | 44.3864 | 39.4
3.21 | 44.4597 | 39.5
3.22 | 44.533 | 39.6
3.24 | 44.6062 | 39.7
3.25 | 44.6795 | 39.8
3.26 | 44.7527 | 39.9
3.28 | 44.826 | 40
3.29 | 44.8993 | 40.1
3.3 | 44.9725 | 40.2
3.32 | 45.0458 | 40.3
3.33 | 45.119 | 40.4
3.34 | 45.1923 | 40.5
3.36 | 45.2656 | 40.6
3.37 | 45.3388 | 40.7
3.39 | 45.4121 | 40.8
3.4 | 45.4853 | 40.9
3.41 | 45.5586 | 41
3.43 | 45.6319 | 41.1
3.44 | 45.7051 | 41.2
3.45 | 45.7784 | 41.3
3.47 | 45.8516 | 41.4
3.48 | 45.9249 | 41.5
3.49 | 45.9982 | 41.6
3.51 | 46.0714 | 41.7
3.52 | 46.1447 | 41.8
3.53 | 46.2179 | 41.9
3.55 | 46.2912 | 42
3.56 | 46.3645 | 42.1
3.58 | 46.4377 | 42.2
3.59 | 46.511 | 42.3
3.61 | 46.5842 | 42.4
3.62 | 46.6575 | 42.5
3.63 | 46.7308 | 42.6
3.65 | 46.804 | 42.7
3.66 | 46.8773 | 42.8
3.68 | 46.9505 | 42.9
3.69 | 47.0238 | 43
3.7 | 47.0971 | 43.1
3.72 | 47.1703 | 43.2
3.73 | 47.2436 | 43.3
3.75 | 47.3168 | 43.4
3.76 | 47.3901 | 43.5
3.78 | 47.46 | 43.6
3.79 | 47.53 | 43.7
3.8 | 47.5999 | 43.8
3.82 | 47.6698 | 43.9
3.83 | 47.7397 | 44
3.85 | 47.8097 | 44.1
3.86 | 47.8796 | 44.2
3.88 | 47.9495 | 44.3
3.89 | 48.0195 | 44.4
3.9 | 48.0894 | 44.5
3.92 | 48.1593 | 44.6
3.93 | 48.2293 | 44.7
3.95 | 48.2992 | 44.8
3.96 | 48.3691 | 44.9
3.97 | 48.439 | 45
3.99 | 48.509 | 45.1
4 | 48.5789 | 45.2
4.02 | 48.6488 | 45.3
4.03 | 48.7188 | 45.4
4.04 | 48.7887 | 45.5
4.06 | 48.8586 | 45.6
4.07 | 48.9286 | 45.7
4.09 | 48.9985 | 45.8
4.1 | 49.0684 | 45.9
4.11 | 49.1383 | 46
4.13 | 49.2083 | 46.1
4.14 | 49.2782 | 46.2
4.15 | 49.3481 | 46.3
4.17 | 49.4181 | 46.4
4.18 | 49.488 | 46.5
4.19 | 49.5579 | 46.6
4.21 | 49.6279 | 46.7
4.22 | 49.6978 | 46.8
4.24 | 49.7677 | 46.9
4.25 | 49.8376 | 47
4.26 | 49.9076 | 47.1
4.28 | 49.9775 | 47.2
4.29 | 50.0474 | 47.3
4.3 | 50.1174 | 47.4
4.32 | 50.1873 | 47.5
4.33 | 50.2572 | 47.6
4.34 | 50.3346 | 47.7
4.36 | 50.4146 | 47.8
4.37 | 50.4945 | 47.9
4.39 | 50.5744 | 48
4.4 | 50.6543 | 48.1
4.41 | 50.7342 | 48.2
4.43 | 50.8142 | 48.3
4.44 | 50.8941 | 48.4
4.45 | 50.974 | 48.5
4.47 | 51.0539 | 48.6
4.48 | 51.1338 | 48.7
4.5 | 51.2138 | 48.8
4.51 | 51.2937 | 48.9
4.52 | 51.3736 | 49
4.54 | 51.4535 | 49.1
4.55 | 51.5334 | 49.2
4.56 | 51.6134 | 49.3
4.58 | 51.6933 | 49.4
4.59 | 51.7732 | 49.5
4.6 | 51.8531 | 49.6
4.62 | 51.933 | 49.7
4.63 | 52.013 | 49.8
4.65 | 52.0929 | 49.9
4.66 | 52.1728 | 50
4.68 | 52.2527 | 50.1
4.7 | 52.3326 | 50.2
4.71 | 52.4126 | 50.3
4.73 | 52.4925 | 50.4
4.74 | 52.5724 | 50.5
4.76 | 52.6523 | 50.6
4.77 | 52.7322 | 50.7
4.79 | 52.8122 | 50.8
4.81 | 52.8921 | 50.9
4.82 | 52.972 | 51
4.84 | 53.0519 | 51.1
4.85 | 53.1318 | 51.2
4.87 | 53.2118 | 51.3
4.89 | 53.2917 | 51.4
4.9 | 53.3716 | 51.5
4.92 | 53.4515 | 51.6
4.93 | 53.5314 | 51.7
4.95 | 53.6263 | 51.8
4.97 | 53.7362 | 51.9
4.98 | 53.8461 | 52
5 | 53.956 | 52.1
5.01 | 54.0659 | 52.2
5.03 | 54.1758 | 52.3
5.04 | 54.2857 | 52.4
5.06 | 54.3956 | 52.5
5.08 | 54.5055 | 52.6
5.09 | 54.6154 | 52.7
5.11 | 54.7253 | 52.8
5.12 | 54.8351 | 52.9
5.14 | 54.945 | 53
5.16 | 55.0549 | 53.1
5.17 | 55.1648 | 53.2
5.19 | 55.2747 | 53.3
5.2 | 55.3846 | 53.4
5.22 | 55.4945 | 53.5
5.24 | 55.6044 | 53.6
5.25 | 55.7143 | 53.7
5.27 | 55.8242 | 53.8
5.28 | 55.934 | 53.9
5.3 | 56.0439 | 54
5.32 | 56.1538 | 54.1
5.33 | 56.2637 | 54.2
5.35 | 56.3736 | 54.3
5.37 | 56.4835 | 54.4
5.38 | 56.5934 | 54.5
5.4 | 56.7033 | 54.6
5.42 | 56.8132 | 54.7
5.44 | 56.9231 | 54.8
5.45 | 57.033 | 54.9
5.47 | 57.1428 | 55
5.49 | 57.2527 | 55.1
5.5 | 57.3626 | 55.2
5.52 | 57.4725 | 55.3
5.54 | 57.5824 | 55.4
5.55 | 57.6923 | 55.5
5.57 | 57.79 | 55.6
5.59 | 57.8877 | 55.7
5.6 | 57.9853 | 55.8
5.62 | 58.083 | 55.9
5.64 | 58.1807 | 56
5.65 | 58.2784 | 56.1
5.67 | 58.3761 | 56.2
5.69 | 58.4737 | 56.3
5.7 | 58.5714 | 56.4
5.72 | 58.6691 | 56.5
5.74 | 58.7668 | 56.6
5.76 | 58.8645 | 56.7
5.77 | 58.9621 | 56.8
5.79 | 59.0598 | 56.9
5.81 | 59.1575 | 57
5.82 | 59.2552 | 57.1
5.84 | 59.3529 | 57.2
5.86 | 59.4505 | 57.3
5.87 | 59.5482 | 57.4
5.89 | 59.6459 | 57.5
5.91 | 59.7436 | 57.6
5.92 | 59.8413 | 57.7
5.94 | 59.9389 | 57.8
5.96 | 60.0366 | 57.9
5.97 | 60.1343 | 58
5.99 | 60.232 | 58.1
6 | 60.3297 | 58.2
6.01 | 60.4273 | 58.3
6.03 | 60.525 | 58.4
6.04 | 60.6227 | 58.5
6.05 | 60.7204 | 58.6
6.07 | 60.8181 | 58.7
6.08 | 60.9157 | 58.8
6.09 | 61.0165 | 58.9
6.11 | 61.1264 | 59
6.12 | 61.2363 | 59.1
6.14 | 61.3461 | 59.2
6.15 | 61.456 | 59.3
6.16 | 61.5659 | 59.4
6.18 | 61.6758 | 59.5
6.19 | 61.7857 | 59.6
6.2 | 61.8956 | 59.7
6.22 | 62.0055 | 59.8
6.23 | 62.1154 | 59.9
6.24 | 62.2253 | 60
6.26 | 62.3352 | 60.1
6.27 | 62.445 | 60.2
6.29 | 62.5549 | 60.3
6.3 | 62.6648 | 60.4
6.31 | 62.7747 | 60.5
6.33 | 62.8846 | 60.6
6.34 | 62.9945 | 60.7
6.35 | 63.1044 | 60.8
6.37 | 63.2143 | 60.9
6.38 | 63.3242 | 61
6.4 | 63.4341 | 61.1
6.41 | 63.544 | 61.2
6.42 | 63.6538 | 61.3
6.44 | 63.7637 | 61.4
6.45 | 63.8736 | 61.5
6.46 | 63.9835 | 61.6
6.48 | 64.0934 | 61.7
6.49 | 64.2033 | 61.8
6.5 | 64.3132 | 61.9
6.52 | 64.4231 | 62
6.53 | 64.533 | 62.1
6.55 | 64.6429 | 62.2
6.56 | 64.7473 | 62.3
6.57 | 64.8462 | 62.4
6.59 | 64.9451 | 62.5
6.61 | 65.044 | 62.6
6.62 | 65.1429 | 62.7
6.64 | 65.2418 | 62.8
6.66 | 65.3407 | 62.9
6.67 | 65.4396 | 63
6.69 | 65.5385 | 63.1
6.71 | 65.6374 | 63.2
6.72 | 65.7363 | 63.3
6.74 | 65.8352 | 63.4
6.75 | 65.9341 | 63.5
6.77 | 66.033 | 63.6
6.79 | 66.1319 | 63.7
6.8 | 66.2308 | 63.8
6.82 | 66.3297 | 63.9
6.84 | 66.4286 | 64
6.85 | 66.5275 | 64.1
6.87 | 66.6264 | 64.2
6.89 | 66.7253 | 64.3
6.9 | 66.8242 | 64.4
6.92 | 66.9231 | 64.5
6.93 | 67.022 | 64.6
6.95 | 67.1209 | 64.7
6.97 | 67.2198 | 64.8
6.98 | 67.3187 | 64.9
7 | 67.4176 | 65
7.02 | 67.5165 | 65.1
7.03 | 67.6154 | 65.2
7.05 | 67.7143 | 65.3
7.07 | 67.8132 | 65.4
7.08 | 67.9121 | 65.5
7.1 | 68.011 | 65.6
7.11 | 68.1099 | 65.7
7.13 | 68.2088 | 65.8
7.15 | 68.3077 | 65.9
7.16 | 68.4066 | 66
7.18 | 68.5165 | 66.1
7.2 | 68.6264 | 66.2
7.21 | 68.7363 | 66.3
7.23 | 68.8462 | 66.4
7.25 | 68.956 | 66.5
7.26 | 69.0659 | 66.6
7.28 | 69.1758 | 66.7
7.3 | 69.2857 | 66.8
7.32 | 69.3956 | 66.9
7.33 | 69.5055 | 67
7.35 | 69.6154 | 67.1
7.37 | 69.7253 | 67.2
7.39 | 69.8352 | 67.3
7.41 | 69.9451 | 67.4
7.43 | 70.0549 | 67.5
7.45 | 70.1648 | 67.6
7.47 | 70.2747 | 67.7
7.49 | 70.3846 | 67.8
7.51 | 70.4945 | 67.9
7.53 | 70.6044 | 68
7.55 | 70.7143 | 68.1
7.57 | 70.8242 | 68.2
7.59 | 70.9341 | 68.3
7.61 | 71.0439 | 68.4
7.63 | 71.1538 | 68.5
7.65 | 71.2637 | 68.6
7.66 | 71.3736 | 68.7
7.68 | 71.4835 | 68.8
7.7 | 71.5934 | 68.9
7.72 | 71.7033 | 69
7.74 | 71.8132 | 69.1
7.76 | 71.9231 | 69.2
7.78 | 72.033 | 69.3
7.8 | 72.1429 | 69.4
7.82 | 72.2527 | 69.5
7.84 | 72.3626 | 69.6
7.86 | 72.4725 | 69.7
7.88 | 72.5824 | 69.8
7.9 | 72.6923 | 69.9
7.92 | 72.8022 | 70
7.94 | 72.9121 | 70.1
7.96 | 73.022 | 70.2
7.99 | 73.1319 | 70.3
8.01 | 73.2418 | 70.4
8.03 | 73.3516 | 70.5
8.06 | 73.4615 | 70.6
8.08 | 73.5714 | 70.7
8.11 | 73.6813 | 70.8
8.13 | 73.7912 | 70.9
8.15 | 73.9011 | 71
8.18 | 74.011 | 71.1
8.2 | 74.1209 | 71.2
8.23 | 74.2308 | 71.3
8.25 | 74.3407 | 71.4
8.27 | 74.4505 | 71.5
8.3 | 74.5604 | 71.6
8.32 | 74.6703 | 71.7
8.35 | 74.7802 | 71.8
8.37 | 74.8901 | 71.9
8.39 | 75 | 72
8.42 | 75.0977 | 72.1
8.44 | 75.1954 | 72.2
8.47 | 75.293 | 72.3
8.49 | 75.3907 | 72.4
8.51 | 75.4884 | 72.5
8.54 | 75.5861 | 72.6
8.56 | 75.6838 | 72.7
8.59 | 75.7814 | 72.8
8.61 | 75.8791 | 72.9
8.63 | 75.9768 | 73
8.66 | 76.0745 | 73.1
8.68 | 76.1722 | 73.2
8.71 | 76.2698 | 73.3
8.73 | 76.3675 | 73.4
8.75 | 76.4652 | 73.5
8.78 | 76.5629 | 73.6
8.8 | 76.6606 | 73.7
8.83 | 76.7582 | 73.8
8.85 | 76.8559 | 73.9
8.88 | 76.9536 | 74
8.91 | 77.0513 | 74.1
8.94 | 77.149 | 74.2
8.96 | 77.2466 | 74.3
8.99 | 77.3443 | 74.4
9.02 | 77.442 | 74.5
9.05 | 77.5397 | 74.6
9.07 | 77.6374 | 74.7
9.1 | 77.735 | 74.8
9.13 | 77.8327 | 74.9
9.15 | 77.9304 | 75
9.18 | 78.0281 | 75.1
9.21 | 78.1258 | 75.2
9.24 | 78.2234 | 75.3
9.26 | 78.3281 | 75.4
9.29 | 78.4537 | 75.5
9.32 | 78.5793 | 75.6
9.35 | 78.7049 | 75.7
9.37 | 78.8305 | 75.8
9.4 | 78.956 | 75.9
9.43 | 79.0816 | 76
9.45 | 79.2072 | 76.1
9.48 | 79.3328 | 76.2
9.51 | 79.4584 | 76.3
9.54 | 79.584 | 76.4
9.56 | 79.7096 | 76.5
9.59 | 79.8352 | 76.6
9.62 | 79.9607 | 76.7
9.65 | 80.0863 | 76.8
9.69 | 80.2119 | 76.9
9.72 | 80.3375 | 77
9.75 | 80.4631 | 77.1
9.79 | 80.5887 | 77.2
9.82 | 80.7143 | 77.3
9.86 | 80.8399 | 77.4
9.89 | 80.9655 | 77.5
9.93 | 81.091 | 77.6
9.96 | 81.2166 | 77.7
9.99 | 81.3422 | 77.8
10.03 | 81.4678 | 77.9
10.06 | 81.5934 | 78
10.1 | 81.7155 | 78.1
10.13 | 81.8376 | 78.2
10.17 | 81.9597 | 78.3
10.2 | 82.0818 | 78.4
10.23 | 82.2039 | 78.5
10.27 | 82.326 | 78.6
10.3 | 82.4481 | 78.7
10.34 | 82.5702 | 78.8
10.37 | 82.6923 | 78.9
10.41 | 82.8144 | 79
10.44 | 82.9365 | 79.1
10.47 | 83.0586 | 79.2
10.51 | 83.1807 | 79.3
10.54 | 83.3028 | 79.4
10.58 | 83.4249 | 79.5
10.62 | 83.547 | 79.6
10.65 | 83.6691 | 79.7
10.69 | 83.7912 | 79.8
10.72 | 83.9133 | 79.9
10.76 | 84.0354 | 80
10.8 | 84.1575 | 80.1
10.83 | 84.2796 | 80.2
10.87 | 84.4017 | 80.3
10.9 | 84.5238 | 80.4
10.94 | 84.6459 | 80.5
10.98 | 84.768 | 80.6
11.01 | 84.8901 | 80.7
11.05 | 85.0122 | 80.8
11.08 | 85.1343 | 80.9
11.12 | 85.2564 | 81
11.15 | 85.3785 | 81.1
11.19 | 85.5006 | 81.2
11.23 | 85.6227 | 81.3
11.26 | 85.7614 | 81.4
11.3 | 85.9498 | 81.5
11.33 | 86.1382 | 81.6
11.37 | 86.3265 | 81.7
11.41 | 86.5149 | 81.8
11.44 | 86.7033 | 81.9
11.48 | 86.8917 | 82
11.53 | 87.0801 | 82.1
11.57 | 87.2684 | 82.2
11.61 | 87.4568 | 82.3
11.65 | 87.6452 | 82.4
11.69 | 87.8336 | 82.5
11.74 | 88.022 | 82.6
11.78 | 88.2103 | 82.7
11.82 | 88.3987 | 82.8
11.86 | 88.5871 | 82.9
11.9 | 88.7755 | 83
11.94 | 88.9639 | 83.1
11.99 | 89.1523 | 83.2
12.03 | 89.3406 | 83.3
12.07 | 89.529 | 83.4
12.11 | 89.7174 | 83.5
12.15 | 89.9058 | 83.6
12.2 | 90.0942 | 83.7
12.24 | 90.2825 | 83.8
12.28 | 90.4709 | 83.9
12.32 | 90.6593 | 84
12.36 | 90.8241 | 84.1
12.43 | 90.989 | 84.2
12.51 | 91.1538 | 84.3
12.58 | 91.3186 | 84.4
12.65 | 91.4835 | 84.5
12.72 | 91.6483 | 84.6
12.79 | 91.8132 | 84.7
12.86 | 91.978 | 84.8
12.93 | 92.1428 | 84.9
13 | 92.3077 | 85
13.07 | 92.4725 | 85.1
13.14 | 92.6373 | 85.2
13.22 | 92.8022 | 85.3
13.29 | 92.967 | 85.4
13.36 | 93.1319 | 85.5
13.42 | 93.2967 | 85.6
13.48 | 93.4615 | 85.7
13.54 | 93.6264 | 85.8
13.59 | 93.7912 | 85.9
13.65 | 93.956 | 86
13.71 | 94.1209 | 86.1
13.76 | 94.2857 | 86.2
13.82 | 94.4505 | 86.3
13.88 | 94.6154 | 86.4
13.94 | 94.7802 | 86.5
13.99 | 94.9451 | 86.6
14.05 | 95.1099 | 86.7
14.11 | 95.2747 | 86.8
14.16 | 95.4396 | 86.9
14.22 | 95.6044 | 87
14.28 | 95.7876 | 87.1
14.33 | 95.9707 | 87.2
14.39 | 96.1539 | 87.3
14.45 | 96.337 | 87.4
14.53 | 96.5202 | 87.5
14.63 | 96.7033 | 87.6
14.72 | 96.8865 | 87.7
14.82 | 97.0696 | 87.8
14.91 | 97.2528 | 87.9
15.01 | 97.4359 | 88
15.1 | 97.6191 | 88.1
15.2 | 97.8022 | 88.2
15.29 | 97.9854 | 88.3
15.39 | 98.1685 | 88.4
15.48 | 98.3517 | 88.5
15.57 | 98.5348 | 88.6
15.65 | 98.718 | 88.7
15.73 | 98.9011 | 88.8
15.82 | 99.0843 | 88.9
15.9 | 99.2674 | 89
15.98 | 99.4506 | 89.1
16.07 | 99.6337 | 89.2
16.15 | 99.7894 | 89.3
16.24 | 99.9176 | 89.4
16.32 | 100.0458 | 89.5
16.4 | 100.174 | 89.6
16.49 | 100.3022 | 89.7
16.59 | 100.4304 | 89.8
16.68 | 100.5587 | 89.9
16.78 | 100.6869 | 90
16.87 | 100.8151 | 90.1
16.97 | 100.9433 | 90.2
17.06 | 101.0715 | 90.3
17.16 | 101.1997 | 90.4
17.25 | 101.3279 | 90.5
17.35 | 101.4561 | 90.6
17.44 | 101.5843 | 90.7
17.55 | 101.7125 | 90.8
17.67 | 101.8407 | 90.9
17.79 | 101.969 | 91
17.91 | 102.0972 | 91.1
18.03 | 102.2254 | 91.2
18.15 | 102.3536 | 91.3
18.27 | 102.4818 | 91.4
18.4 | 102.61 | 91.5
18.54 | 102.9031 | 91.6
18.68 | 103.1961 | 91.7
18.82 | 103.4892 | 91.8
18.97 | 103.7823 | 91.9
19.11 | 104.0753 | 92
19.25 | 104.3684 | 92.1
19.39 | 104.6615 | 92.2
20.56 | 104.9545 | 92.3
20.68 | 105.2476 | 92.4
20.8 | 105.5407 | 92.5
20.92 | 105.8337 | 92.6

## CIUP-REC-2
initial void ratio (at the start of the shear) | 0.57189
epax=dh/h0 [%] | p' [kPa] | q [kPa]
0 | 68.2501 | 0.36266
0.1 | 72.4349 | 20.2823
0.2 | 74.2352 | 27.5246
0.3 | 75.4317 | 32.9556
0.4 | 76.2254 | 37.1779
0.5 | 76.6071 | 42.0056
0.75 | 79.2006 | 53.4688
1 | 80.5867 | 61.3096
1.5 | 85.6132 | 76.3891
2 | 89.2304 | 87.2407
2.5 | 94.2967 | 95.0746
3 | 99.7749 | 102.3023
3.5 | 104.0369 | 107.723
4 | 109.9384 | 112.5383
5 | 116.8411 | 120.357
6 | 123.9548 | 126.9676
7 | 130.4649 | 131.7671
8 | 136.1602 | 135.9639
9 | 140.2254 | 138.9528
10 | 144.2899 | 141.9396
11 | 147.3391 | 143.7219
12 | 150.3876 | 145.5021
13 | 152.6215 | 146.6798
14 | 154.8551 | 147.8567
15 | 156.8879 | 148.431
16 | 158.5073 | 149.6066
17 | 159.7252 | 149.5776
18 | 160.9427 | 149.5473
19 | 160.9326 | 149.5169
19.3 | 160.3151 | 149.5059

## CIUP-REC-3
initial void ratio (at the start of the shear) | 0.62246
epax=dh/h0 [%] | p' [kPa] | q [kPa]
0 | 206.456 | 0
0.01 | 206.2424 | 0.7
0.02 | 205.5099 | 3.1
0.03 | 205.1437 | 4.3
0.04 | 204.747 | 5.6
0.05 | 204.3807 | 6.8
0.06 | 203.9838 | 8.1
0.07 | 203.6174 | 9.3
0.08 | 203.2205 | 10.6
0.09 | 202.8541 | 11.8
0.1 | 202.4571 | 13.1
0.11 | 202.042 | 14.3
0.12 | 201.6392 | 15.4
0.13 | 201.3096 | 16.3
0.14 | 201.0166 | 17.1
0.15 | 200.687 | 18
0.16 | 200.394 | 18.8
0.17 | 200.1087 | 19.7
0.18 | 199.8773 | 20.5
0.19 | 199.6169 | 21.4
0.2 | 199.3855 | 22.2
0.21 | 199.1252 | 23.1
0.22 | 198.8938 | 23.9
0.23 | 198.6624 | 24.7
0.24 | 198.402 | 25.6
0.25 | 198.1669 | 26.4
0.26 | 197.8844 | 27.3
0.27 | 197.6333 | 28.1
0.28 | 197.3822 | 28.9
0.29 | 197.131 | 29.7
0.3 | 196.9113 | 30.4
0.31 | 196.6916 | 31.1
0.32 | 196.4718 | 31.8
0.33 | 196.2521 | 32.5
0.34 | 196.0324 | 33.2
0.35 | 195.8126 | 33.9
0.36 | 195.6191 | 34.6
0.37 | 195.4381 | 35.3
0.38 | 195.257 | 36
0.39 | 195.0501 | 36.8
0.4 | 194.869 | 37.5
0.41 | 194.6879 | 38.2
0.42 | 194.5069 | 38.9
0.43 | 194.3258 | 39.6
0.44 | 194.1447 | 40.3
0.45 | 193.8623 | 41.1
0.46 | 193.5547 | 41.9
0.47 | 193.247 | 42.7
0.48 | 192.9394 | 43.5
0.49 | 192.6318 | 44.3
0.5 | 192.3241 | 45.1
0.51 | 192.0165 | 45.9
0.52 | 191.7089 | 46.7
0.53 | 191.4013 | 47.5
0.54 | 191.1174 | 48.3
0.55 | 190.9037 | 49
0.56 | 190.6594 | 49.8
0.57 | 190.4457 | 50.5
0.58 | 190.2625 | 51.1
0.59 | 190.0793 | 51.7
0.61 | 189.6823 | 53
0.62 | 189.4686 | 53.7
0.63 | 189.2854 | 54.3
0.64 | 189.0757 | 55
0.65 | 188.9022 | 55.6
0.66 | 188.7288 | 56.2
0.67 | 188.5264 | 56.9
0.68 | 188.3529 | 57.5
0.69 | 188.1505 | 58.2
0.7 | 187.9771 | 58.8
0.71 | 187.8036 | 59.4
0.72 | 187.6012 | 60.1
0.73 | 187.4566 | 60.6
0.74 | 187.2832 | 61.2
0.75 | 187.1386 | 61.7
0.76 | 186.9546 | 62.3
0.77 | 186.7976 | 62.8
0.78 | 186.6093 | 63.4
0.79 | 186.4523 | 63.9
0.8 | 186.264 | 64.5
0.81 | 186.107 | 65
0.82 | 185.9187 | 65.6
0.83 | 185.7618 | 66.1
0.84 | 185.5734 | 66.7
0.85 | 185.395 | 67.2
0.86 | 185.0353 | 67.8
0.87 | 184.7356 | 68.3
0.88 | 184.3759 | 68.9
0.89 | 184.196 | 69.2
0.9 | 184.0162 | 69.5
0.91 | 183.8962 | 69.7
0.92 | 183.7164 | 70
0.93 | 183.5365 | 70.3
0.94 | 183.4166 | 70.5
0.95 | 183.2368 | 70.8
0.96 | 183.0569 | 71.1
0.97 | 182.8351 | 71.4
0.98 | 182.6593 | 71.6
0.99 | 182.3956 | 71.9
1 | 182.1318 | 72.2
1.01 | 181.956 | 72.4
1.02 | 181.6923 | 72.7
1.03 | 181.5165 | 72.9
1.04 | 181.3406 | 73.1
1.05 | 181.1648 | 73.3
1.06 | 180.989 | 73.5
1.07 | 180.7253 | 73.8
1.08 | 180.5494 | 74
1.09 | 180.3736 | 74.2
1.1 | 180.1978 | 74.4
1.11 | 179.9341 | 74.7
1.12 | 179.7582 | 74.9
1.13 | 179.5824 | 75.1
1.14 | 179.4066 | 75.3
1.15 | 179.2308 | 75.5
1.16 | 178.967 | 75.8
1.17 | 178.7912 | 76
1.18 | 178.6154 | 76.2
1.19 | 178.4396 | 76.4
1.2 | 178.1758 | 76.7
1.21 | 178.0009 | 76.9
1.22 | 177.8318 | 77.1
1.23 | 177.6627 | 77.3
1.24 | 177.4937 | 77.5
1.25 | 177.2401 | 77.8
1.26 | 177.071 | 78
1.27 | 176.9019 | 78.2
1.28 | 176.7329 | 78.4
1.29 | 176.5638 | 78.6
1.3 | 176.3947 | 78.8
1.31 | 176.2257 | 79
1.32 | 176.1411 | 79.1
1.33 | 175.9721 | 79.3
1.34 | 175.803 | 79.5
1.35 | 175.7185 | 79.6
1.36 | 175.5494 | 79.8
1.37 | 175.3803 | 80
1.38 | 175.2113 | 80.2
1.39 | 175.1267 | 80.3
1.4 | 174.9577 | 80.5
1.41 | 174.7886 | 80.7
1.42 | 174.7041 | 80.8
1.43 | 174.535 | 81
1.44 | 174.3659 | 81.2
1.45 | 174.2814 | 81.3
1.46 | 174.1123 | 81.5
1.47 | 173.9433 | 81.7
1.48 | 173.7742 | 81.9
1.49 | 173.6897 | 82
1.5 | 173.5206 | 82.2
1.51 | 173.3515 | 82.4
1.52 | 173.267 | 82.5
1.53 | 173.0979 | 82.7
1.54 | 172.9289 | 82.9
1.55 | 172.8443 | 83
1.56 | 172.6753 | 83.2
1.57 | 172.5062 | 83.4
1.58 | 172.2526 | 83.7
1.59 | 172.0835 | 83.9
1.6 | 171.9145 | 84.1
1.61 | 171.6609 | 84.4
1.62 | 171.4918 | 84.6
1.63 | 171.3227 | 84.8
1.64 | 171.0691 | 85.1
1.65 | 170.9001 | 85.3
1.66 | 170.6465 | 85.6
1.67 | 170.4774 | 85.8
1.68 | 170.3083 | 86
1.69 | 170.0547 | 86.3
1.7 | 169.8857 | 86.5
1.71 | 169.6197 | 86.8
1.72 | 169.4366 | 87
1.73 | 169.2534 | 87.2
1.74 | 168.9787 | 87.5
1.75 | 168.7955 | 87.7
1.76 | 168.6124 | 87.9
1.77 | 168.3377 | 88.2
1.78 | 168.2461 | 88.3
1.79 | 168.0629 | 88.5
1.8 | 167.9713 | 88.6
1.81 | 167.7882 | 88.8
1.82 | 167.6966 | 88.9
1.83 | 167.5135 | 89.1
1.84 | 167.3303 | 89.3
1.85 | 167.2387 | 89.4
1.86 | 167.0556 | 89.6
1.87 | 166.964 | 89.7
1.88 | 166.7808 | 89.9
1.89 | 166.6892 | 90
1.9 | 166.5061 | 90.2
1.91 | 166.3229 | 90.4
1.92 | 166.2314 | 90.5
1.93 | 166.0482 | 90.7
1.94 | 165.9566 | 90.8
1.95 | 165.7735 | 91
1.96 | 165.6819 | 91.1
1.97 | 165.4453 | 91.3
1.98 | 165.2011 | 91.5
1.99 | 165.079 | 91.6
2 | 164.8348 | 91.8
2.01 | 164.7127 | 91.9
2.02 | 164.4685 | 92.1
2.03 | 164.3464 | 92.2
2.04 | 164.1022 | 92.4
2.05 | 163.9801 | 92.5
2.06 | 163.858 | 92.6
2.07 | 163.7359 | 92.7
2.08 | 163.6138 | 92.8
2.09 | 163.4917 | 92.9
2.1 | 163.3696 | 93
2.11 | 163.2475 | 93.1
2.12 | 163.1253 | 93.2
2.13 | 163.0032 | 93.3
2.14 | 162.8811 | 93.4
2.15 | 162.759 | 93.5
2.16 | 162.6369 | 93.6
2.18 | 162.5148 | 93.7
2.19 | 162.3927 | 93.8
2.2 | 162.2706 | 93.9
2.21 | 162.1485 | 94
2.22 | 162.0264 | 94.1
2.23 | 161.9043 | 94.2
2.24 | 161.7822 | 94.3
2.25 | 161.6601 | 94.4
2.26 | 161.538 | 94.5
2.27 | 161.4391 | 94.6
2.28 | 161.3402 | 94.7
2.3 | 161.2414 | 94.8
2.31 | 161.1425 | 94.9
2.32 | 161.0436 | 95
2.33 | 160.9447 | 95.1
2.34 | 160.8458 | 95.2
2.35 | 160.747 | 95.3
2.36 | 160.6481 | 95.4
2.37 | 160.5492 | 95.5
2.38 | 160.4503 | 95.6
2.4 | 160.3514 | 95.7
2.41 | 160.2526 | 95.8
2.42 | 160.1537 | 95.9
2.43 | 160.0548 | 96
2.45 | 159.9559 | 96.1
2.46 | 159.857 | 96.2
2.47 | 159.7582 | 96.3
2.48 | 159.6593 | 96.4
2.49 | 159.5604 | 96.5
2.51 | 159.4615 | 96.6
2.52 | 159.3626 | 96.7
2.53 | 159.2638 | 96.8
2.54 | 159.1649 | 96.9
2.56 | 159.066 | 97
2.57 | 158.9671 | 97.1
2.58 | 158.8682 | 97.2
2.59 | 158.7694 | 97.3
2.61 | 158.6705 | 97.4
2.62 | 158.5716 | 97.5
2.63 | 158.4727 | 97.6
2.64 | 158.3738 | 97.7
2.65 | 158.275 | 97.8
2.67 | 158.1761 | 97.9
2.68 | 158.0772 | 98
2.69 | 157.9783 | 98.1
2.7 | 157.8794 | 98.2
2.72 | 157.7641 | 98.3
2.73 | 157.6322 | 98.4
2.74 | 157.5003 | 98.5
2.75 | 157.3684 | 98.6
2.76 | 157.2365 | 98.7
2.77 | 157.1046 | 98.8
2.78 | 156.9727 | 98.9
2.79 | 156.8408 | 99
2.81 | 156.7089 | 99.1
2.82 | 156.577 | 99.2
2.83 | 156.4451 | 99.3
2.84 | 156.3132 | 99.4
2.85 | 156.1813 | 99.5
2.86 | 156.0494 | 99.6
2.87 | 155.9175 | 99.7
2.88 | 155.7857 | 99.8
2.89 | 155.6538 | 99.9
2.9 | 155.5219 | 100
2.91 | 155.39 | 100.1
2.93 | 155.2746 | 100.2
2.94 | 155.1647 | 100.3
2.95 | 155.0549 | 100.4
2.96 | 154.945 | 100.5
2.97 | 154.8351 | 100.6
2.98 | 154.7253 | 100.7
2.99 | 154.6154 | 100.8
3 | 154.5055 | 100.9
3.01 | 154.3957 | 101
3.02 | 154.2858 | 101.1
3.03 | 154.1759 | 101.2
3.05 | 154.0661 | 101.3
3.06 | 153.9562 | 101.4
3.07 | 153.8463 | 101.5
3.09 | 153.7365 | 101.6
3.1 | 153.6266 | 101.7
3.12 | 153.5167 | 101.8
3.14 | 153.4069 | 101.9
3.15 | 153.297 | 102
3.17 | 153.1734 | 102.1
3.19 | 153.0497 | 102.2
3.2 | 152.9261 | 102.3
3.22 | 152.8025 | 102.4
3.23 | 152.6788 | 102.5
3.25 | 152.5552 | 102.6
3.27 | 152.4316 | 102.7
3.28 | 152.3079 | 102.8
3.3 | 152.1843 | 102.9
3.32 | 152.0607 | 103
3.33 | 151.937 | 103.1
3.35 | 151.8134 | 103.2
3.37 | 151.6898 | 103.3
3.38 | 151.5661 | 103.4
3.4 | 151.4425 | 103.5
3.42 | 151.3189 | 103.6
3.43 | 151.1952 | 103.7
3.45 | 151.0716 | 103.8
3.46 | 150.948 | 103.9
3.48 | 150.8243 | 104
3.5 | 150.7007 | 104.1
3.51 | 150.5771 | 104.2
3.53 | 150.4534 | 104.3
3.55 | 150.3298 | 104.4
3.57 | 150.2062 | 104.5
3.59 | 150.0825 | 104.6
3.61 | 149.9589 | 104.7
3.63 | 149.8353 | 104.8
3.66 | 149.7116 | 104.9
3.68 | 149.588 | 105
3.7 | 149.4598 | 105.1
3.72 | 149.3316 | 105.2
3.74 | 149.2033 | 105.3
3.77 | 149.0751 | 105.4
3.79 | 148.9469 | 105.5
3.81 | 148.8187 | 105.6
3.83 | 148.6904 | 105.7
3.85 | 148.5622 | 105.8
3.87 | 148.434 | 105.9
3.9 | 148.3058 | 106
3.92 | 148.1776 | 106.1
3.94 | 148.0493 | 106.2
3.96 | 147.9211 | 106.3
3.98 | 147.7929 | 106.4
4.01 | 147.6647 | 106.5
4.03 | 147.5364 | 106.6
4.05 | 147.4082 | 106.7
4.07 | 147.28 | 106.8
4.09 | 147.1518 | 106.9
4.11 | 147.0236 | 107
4.14 | 146.8953 | 107.1
4.16 | 146.7671 | 107.2
4.18 | 146.6481 | 107.3
4.2 | 146.5382 | 107.4
4.22 | 146.4283 | 107.5
4.25 | 146.3185 | 107.6
4.27 | 146.2086 | 107.7
4.29 | 146.0987 | 107.8
4.31 | 145.9889 | 107.9
4.33 | 145.879 | 108
4.36 | 145.7691 | 108.1
4.38 | 145.6593 | 108.2
4.4 | 145.5494 | 108.3
4.43 | 145.4395 | 108.4
4.45 | 145.3297 | 108.5
4.48 | 145.2198 | 108.6
4.5 | 145.1099 | 108.7
4.52 | 145.0001 | 108.8
4.55 | 144.8902 | 108.9
4.57 | 144.7803 | 109
4.6 | 144.6705 | 109.1
4.62 | 144.5606 | 109.2
4.64 | 144.4507 | 109.3
4.67 | 144.3409 | 109.4
4.69 | 144.231 | 109.5
4.72 | 144.1486 | 109.6
4.74 | 144.0661 | 109.7
4.76 | 143.9837 | 109.8
4.79 | 143.9013 | 109.9
4.83 | 143.8188 | 110
4.88 | 143.7364 | 110.1
4.92 | 143.654 | 110.2
4.97 | 143.5715 | 110.3
5.01 | 143.4891 | 110.4
5.06 | 143.4067 | 110.5
5.1 | 143.3242 | 110.6
5.15 | 143.2418 | 110.7
5.2 | 143.1594 | 110.8
5.24 | 143.0769 | 110.9
5.29 | 142.9945 | 111
5.33 | 142.9121 | 111.1
5.38 | 142.8296 | 111.2
5.43 | 142.7472 | 111.3
5.47 | 142.6648 | 111.4
5.52 | 142.5823 | 111.5
5.56 | 142.4999 | 111.6
5.61 | 142.4175 | 111.7
5.66 | 142.335 | 111.8
5.71 | 142.2526 | 111.9
5.77 | 142.1702 | 112
5.82 | 142.0877 | 112.1
5.88 | 142.0053 | 112.2
5.93 | 141.9229 | 112.3
5.99 | 141.8404 | 112.4
6.04 | 141.758 | 112.5
6.09 | 141.6981 | 112.6
6.15 | 141.6381 | 112.7
6.2 | 141.5782 | 112.8
6.26 | 141.5183 | 112.9
6.31 | 141.4584 | 113
6.36 | 141.3984 | 113.1
6.41 | 141.3385 | 113.2
6.47 | 141.2786 | 113.3
6.52 | 141.2187 | 113.4
6.57 | 141.1587 | 113.5
6.62 | 141.0988 | 113.6
6.67 | 141.0389 | 113.7
6.72 | 140.9789 | 113.8
6.78 | 140.919 | 113.9
6.83 | 140.8591 | 114
6.88 | 140.7992 | 114.1
6.93 | 140.7392 | 114.2
6.98 | 140.6793 | 114.3
7.04 | 140.6194 | 114.4
7.1 | 140.5595 | 114.5
7.17 | 140.4995 | 114.6
7.23 | 140.4396 | 114.7
7.29 | 140.3797 | 114.8
7.35 | 140.3197 | 114.9
7.41 | 140.2598 | 115
7.47 | 140.1999 | 115.1
7.54 | 140.14 | 115.2
7.6 | 140.08 | 115.3
7.66 | 140.0201 | 115.4
7.73 | 139.9602 | 115.5
7.79 | 139.9003 | 115.6
7.86 | 139.8403 | 115.7
7.93 | 139.7804 | 115.8
8 | 139.7205 | 115.9
8.07 | 139.6605 | 116
8.14 | 139.6006 | 116.1
8.21 | 139.5407 | 116.2
8.28 | 139.4808 | 116.3
8.35 | 139.4208 | 116.4
8.42 | 139.3609 | 116.5
8.48 | 139.301 | 116.6
8.55 | 139.2271 | 116.7
8.61 | 139.1486 | 116.8
8.67 | 139.0701 | 116.9
8.73 | 138.9916 | 117
8.8 | 138.9131 | 117.1
8.86 | 138.8345 | 117.2
8.92 | 138.756 | 117.3
8.99 | 138.6775 | 117.4
9.05 | 138.599 | 117.5
9.11 | 138.5205 | 117.6
9.17 | 138.442 | 117.7
9.24 | 138.3635 | 117.8
9.3 | 138.2849 | 117.9
9.36 | 138.2064 | 118
9.44 | 138.1279 | 118.1
9.53 | 138.0494 | 118.2
9.62 | 137.9709 | 118.3
9.7 | 137.8924 | 118.4
9.79 | 137.8139 | 118.5
9.88 | 137.7353 | 118.6
9.97 | 137.6568 | 118.7
10.05 | 137.5783 | 118.8
10.13 | 137.4998 | 118.9
10.21 | 137.4213 | 119
10.29 | 137.3428 | 119.1
10.37 | 137.2643 | 119.2
10.45 | 137.1563 | 119.3
10.53 | 137.019 | 119.4
10.61 | 136.8817 | 119.5
10.69 | 136.7443 | 119.6
10.77 | 136.607 | 119.7
10.85 | 136.4697 | 119.8
10.96 | 136.3323 | 119.9
11.15 | 136.195 | 120
11.35 | 136.0577 | 120.1
11.55 | 135.9203 | 120.2
11.76 | 135.783 | 120.3
11.97 | 135.6457 | 120.4
12.19 | 135.5083 | 120.5
12.41 | 135.371 | 120.6
12.54 | 135.2337 | 120.7
12.66 | 135.0276 | 120.8
12.77 | 134.7528 | 120.9
12.88 | 134.478 | 121
13 | 134.2032 | 121.1
13.11 | 133.9284 | 121.2
13.23 | 133.6536 | 121.3
13.39 | 133.3788 | 121.4
13.6 | 133.104 | 121.5

## CID-REC-1
initial void ratio (at the start of the shear) | 0.57189
epax=dh/h0 [%] | sigrad' [kPa] | q [kPa] | epv=dV/V0 [%]
0.1 | 68.9476 | 14.4381 | 0.1
0.2 | 68.9476 | 21.0705 | 0.13
0.3 | 68.9476 | 27.0944 | 0.16
0.4 | 68.9476 | 33.4629 | 0.19
0.5 | 68.9476 | 39.9589 | 0.23
0.6 | 68.9476 | 44.4506 | 0.28
0.7 | 68.9476 | 48.8477 | 0.32
0.8 | 68.9476 | 52.3627 | 0.34
0.9 | 68.9476 | 55.5777 | 0.35
1 | 68.9476 | 58.802 | 0.36
1.1 | 68.9476 | 62.1083 | 0.37
1.2 | 68.9476 | 65.4145 | 0.37
1.3 | 68.9476 | 67.5436 | 0.37
1.4 | 68.9476 | 69.5402 | 0.37
1.5 | 68.9476 | 71.5368 | 0.37
1.6 | 68.9476 | 73.5333 | 0.37
1.7 | 68.9476 | 75.6021 | 0.37
1.8 | 68.9476 | 77.6751 | 0.37
1.9 | 68.9476 | 79.7481 | 0.35
2 | 68.9476 | 81.4784 | 0.34
2.1 | 68.9476 | 82.7486 | 0.33
2.2 | 68.9476 | 84.0188 | 0.31
2.3 | 68.9476 | 85.289 | 0.28
2.4 | 68.9476 | 86.5592 | 0.26
2.5 | 68.9476 | 87.8479 | 0.24
2.6 | 68.9476 | 89.2328 | 0.23
2.7 | 68.9476 | 90.6177 | 0.21
2.8 | 68.9476 | 92.0026 | 0.2
2.9 | 68.9476 | 93.3875 | 0.18
3 | 68.9476 | 94.6193 | 0.17
3.1 | 68.9476 | 95.5446 | 0.14
3.2 | 68.9476 | 96.4699 | 0.12
3.3 | 68.9476 | 97.3952 | 0.09
3.4 | 68.9476 | 98.3205 | 0.06
3.5 | 68.9476 | 99.2458 | 0.03
3.6 | 68.9476 | 100.1711 | 0
3.7 | 68.9476 | 100.8571 | -0.02
3.8 | 68.9476 | 101.4658 | -0.03
3.9 | 68.9476 | 102.0744 | -0.05
4 | 68.9476 | 102.683 | -0.06
4.1 | 68.9476 | 103.2916 | -0.08
4.2 | 68.9476 | 103.9002 | -0.09
4.3 | 68.9476 | 104.5089 | -0.11
4.4 | 68.9476 | 105.1818 | -0.13
4.5 | 68.9476 | 105.8769 | -0.15
4.6 | 68.9476 | 106.572 | -0.17
4.7 | 68.9476 | 107.2671 | -0.19
4.8 | 68.9476 | 107.9622 | -0.21
4.9 | 68.9476 | 108.6573 | -0.23
5 | 68.9476 | 109.1721 | -0.25
5.1 | 68.9476 | 109.5708 | -0.27
5.2 | 68.9476 | 109.9695 | -0.29
5.3 | 68.9476 | 110.3682 | -0.31
5.4 | 68.9476 | 110.7669 | -0.33
5.5 | 68.9476 | 111.1656 | -0.35
5.6 | 68.9476 | 111.5224 | -0.37
5.7 | 68.9476 | 111.8331 | -0.39
5.8 | 68.9476 | 112.1438 | -0.41
5.9 | 68.9476 | 112.4545 | -0.43
6 | 68.9476 | 112.6536 | -0.45
6.1 | 68.9476 | 112.7556 | -0.46
6.2 | 68.9476 | 112.8576 | -0.48
6.3 | 68.9476 | 112.9597 | -0.49
6.4 | 68.9476 | 113.0617 | -0.51
6.5 | 68.9476 | 113.1638 | -0.52
6.6 | 68.9476 | 113.1786 | -0.54
6.7 | 68.9476 | 113.066 | -0.56
6.8 | 68.9476 | 112.9535 | -0.57
6.9 | 68.9476 | 112.8409 | -0.59
7 | 68.9476 | 112.7284 | -0.61
7.1 | 68.9476 | 112.5933 | -0.63
7.2 | 68.9476 | 112.3363 | -0.65
7.3 | 68.9476 | 112.0794 | -0.66
7.4 | 68.9476 | 111.8225 | -0.68
7.5 | 68.9476 | 111.5655 | -0.7
7.6 | 68.9476 | 111.3086 | -0.72
7.7 | 68.9476 | 111.0517 | -0.74
7.8 | 68.9476 | 110.81 | -0.77
7.9 | 68.9476 | 110.6499 | -0.79
8 | 68.9476 | 110.4898 | -0.81
8.1 | 68.9476 | 110.3297 | -0.83
8.2 | 68.9476 | 110.1696 | -0.85
8.3 | 68.9476 | 110.0095 | -0.86
8.4 | 68.9476 | 109.8494 | -0.88
8.5 | 68.9476 | 109.6893 | -0.89
8.6 | 68.9476 | 109.4469 | -0.91
8.7 | 68.9476 | 109.1726 | -0.93
8.8 | 68.9476 | 108.8983 | -0.94
8.9 | 68.9476 | 108.624 | -0.96
9 | 68.9476 | 108.3498 | -0.97
9.1 | 68.9476 | 108.0755 | -0.99
9.2 | 68.9476 | 107.8138 | -1.01
9.3 | 68.9476 | 107.6187 | -1.02
9.4 | 68.9476 | 107.4236 | -1.04
9.5 | 68.9476 | 107.2285 | -1.05
9.6 | 68.9476 | 107.0334 | -1.07
9.7 | 68.9476 | 106.8383 | -1.08
9.8 | 68.9476 | 106.6433 | -1.1
9.9 | 68.9476 | 106.4483 | -1.11
10 | 68.9476 | 106.2533 | -1.13
10.1 | 68.9476 | 106.0583 | -1.15
10.2 | 68.9476 | 105.8633 | -1.16
10.3 | 68.9476 | 105.6683 | -1.18
10.4 | 68.9476 | 105.4734 | -1.19
10.5 | 68.9476 | 105.2783 | -1.2
10.6 | 68.9476 | 105.0831 | -1.22
10.7 | 68.9476 | 104.888 | -1.23
10.8 | 68.9476 | 104.6929 | -1.24
10.9 | 68.9476 | 104.4978 | -1.25
10.99 | 68.9476 | 104.3222 | -1.26

## CID-REC-2
initial void ratio (at the start of the shear) | 0.62246
epax=dh/h0 [%] | sigrad' [kPa] | q [kPa] | epv=dV/V0 [%]
0 | 206.8 | 0.4098 | -0.01
0.02 | 206.8 | 1.5708 | 0
0.04 | 206.8 | 2.7318 | 0.01
0.06 | 206.8 | 3.8928 | 0.01
0.08 | 206.8 | 5.0538 | 0.02
0.1 | 206.8 | 6.2147 | 0.03
0.12 | 206.8 | 7.3757 | 0.04
0.14 | 206.8 | 8.5367 | 0.05
0.16 | 206.8 | 9.6977 | 0.06
0.18 | 206.8 | 10.8587 | 0.07
0.2 | 206.8 | 12.0197 | 0.08
0.22 | 206.8 | 13.1806 | 0.09
0.24 | 206.8 | 14.3416 | 0.1
0.26 | 206.8 | 15.5026 | 0.11
0.28 | 206.8 | 16.6636 | 0.12
0.3 | 206.8 | 17.8246 | 0.13
0.32 | 206.8 | 18.9856 | 0.14
0.34 | 206.8 | 20.1465 | 0.15
0.36 | 206.8 | 21.3075 | 0.16
0.38 | 206.8 | 22.4685 | 0.17
0.4 | 206.8 | 23.6295 | 0.18
0.42 | 206.8 | 24.7359 | 0.19
0.44 | 206.8 | 25.8357 | 0.2
0.46 | 206.8 | 26.9356 | 0.21
0.48 | 206.8 | 28.0354 | 0.22
0.5 | 206.8 | 29.1352 | 0.23
0.52 | 206.8 | 30.2351 | 0.24
0.54 | 206.8 | 31.3349 | 0.25
0.56 | 206.8 | 32.4347 | 0.26
0.58 | 206.8 | 33.5346 | 0.27
0.6 | 206.8 | 34.6344 | 0.28
0.62 | 206.8 | 35.7343 | 0.29
0.64 | 206.8 | 36.8341 | 0.3
0.66 | 206.8 | 37.9339 | 0.31
0.68 | 206.8 | 39.0338 | 0.32
0.7 | 206.8 | 40.1336 | 0.33
0.72 | 206.8 | 41.2334 | 0.34
0.74 | 206.8 | 42.3333 | 0.35
0.76 | 206.8 | 43.4331 | 0.36
0.78 | 206.8 | 44.5329 | 0.36
0.8 | 206.8 | 45.6328 | 0.37
0.82 | 206.8 | 46.8287 | 0.38
0.84 | 206.8 | 48.0508 | 0.39
0.86 | 206.8 | 49.2729 | 0.4
0.88 | 206.8 | 50.495 | 0.41
0.9 | 206.8 | 51.7171 | 0.42
0.92 | 206.8 | 52.9392 | 0.43
0.94 | 206.8 | 54.1613 | 0.44
0.96 | 206.8 | 55.3835 | 0.45
0.98 | 206.8 | 56.6056 | 0.46
1 | 206.8 | 57.8277 | 0.47
1.02 | 206.8 | 59.0498 | 0.48
1.04 | 206.8 | 60.2719 | 0.49
1.06 | 206.8 | 61.494 | 0.5
1.08 | 206.8 | 62.7161 | 0.51
1.1 | 206.8 | 63.9382 | 0.52
1.12 | 206.8 | 65.1604 | 0.53
1.14 | 206.8 | 65.9975 | 0.54
1.16 | 206.8 | 66.6693 | 0.54
1.18 | 206.8 | 67.3412 | 0.55
1.2 | 206.8 | 68.013 | 0.56
1.22 | 206.8 | 68.6848 | 0.57
1.24 | 206.8 | 69.3566 | 0.58
1.26 | 206.8 | 70.0284 | 0.59
1.28 | 206.8 | 70.7002 | 0.61
1.3 | 206.8 | 71.372 | 0.62
1.32 | 206.8 | 72.0438 | 0.63
1.34 | 206.8 | 72.7156 | 0.64
1.36 | 206.8 | 73.3875 | 0.65
1.38 | 206.8 | 74.0593 | 0.67
1.4 | 206.8 | 74.7311 | 0.68
1.42 | 206.8 | 75.4029 | 0.69
1.44 | 206.8 | 76.0747 | 0.7
1.46 | 206.8 | 76.7465 | 0.71
1.48 | 206.8 | 77.4183 | 0.73
1.5 | 206.8 | 78.0901 | 0.74
1.52 | 206.8 | 78.7619 | 0.75
1.54 | 206.8 | 79.4881 | 0.76
1.56 | 206.8 | 80.2516 | 0.78
1.58 | 206.8 | 81.0151 | 0.79
1.6 | 206.8 | 81.7786 | 0.8
1.62 | 206.8 | 82.5421 | 0.81
1.64 | 206.8 | 83.3057 | 0.82
1.66 | 206.8 | 84.0692 | 0.84
1.68 | 206.8 | 84.8327 | 0.85
1.7 | 206.8 | 85.5962 | 0.86
1.72 | 206.8 | 86.3597 | 0.87
1.74 | 206.8 | 87.1232 | 0.89
1.76 | 206.8 | 87.8867 | 0.9
1.78 | 206.8 | 88.6503 | 0.91
1.8 | 206.8 | 89.4138 | 0.92
1.82 | 206.8 | 90.1773 | 0.93
1.84 | 206.8 | 90.9408 | 0.94
1.86 | 206.8 | 91.565 | 0.95
1.88 | 206.8 | 92.0533 | 0.96
1.9 | 206.8 | 92.5417 | 0.97
1.92 | 206.8 | 93.03 | 0.99
1.94 | 206.8 | 93.5184 | 1
1.96 | 206.8 | 94.0067 | 1.01
1.98 | 206.8 | 94.4951 | 1.02
2 | 206.8 | 94.9835 | 1.03
2.02 | 206.8 | 95.4718 | 1.04
2.04 | 206.8 | 95.9602 | 1.05
2.06 | 206.8 | 96.4485 | 1.06
2.08 | 206.8 | 96.9369 | 1.07
2.1 | 206.8 | 97.4252 | 1.08
2.12 | 206.8 | 97.9136 | 1.09
2.14 | 206.8 | 98.402 | 1.1
2.16 | 206.8 | 98.8903 | 1.11
2.18 | 206.8 | 99.3787 | 1.12
2.2 | 206.8 | 99.867 | 1.13
2.22 | 206.8 | 100.3554 | 1.14
2.24 | 206.8 | 100.8437 | 1.15
2.26 | 206.8 | 101.381 | 1.16
2.28 | 206.8 | 101.9916 | 1.17
2.3 | 206.8 | 102.6023 | 1.18
2.32 | 206.8 | 103.213 | 1.19
2.34 | 206.8 | 103.8237 | 1.2
2.36 | 206.8 | 104.4344 | 1.21
2.38 | 206.8 | 105.045 | 1.22
2.4 | 206.8 | 105.6557 | 1.23
2.42 | 206.8 | 106.2664 | 1.24
2.44 | 206.8 | 106.8771 | 1.25
2.46 | 206.8 | 107.4878 | 1.26
2.48 | 206.8 | 108.0984 | 1.27
2.5 | 206.8 | 108.7091 | 1.28
2.52 | 206.8 | 109.3198 | 1.29
2.54 | 206.8 | 109.9305 | 1.3
2.56 | 206.8 | 110.5412 | 1.31
2.58 | 206.8 | 111.1518 | 1.32
2.6 | 206.8 | 111.7625 | 1.33
2.62 | 206.8 | 112.3732 | 1.34
2.64 | 206.8 | 112.9839 | 1.35
2.66 | 206.8 | 113.5945 | 1.36
2.68 | 206.8 | 114.2052 | 1.37
2.7 | 206.8 | 114.7585 | 1.38
2.72 | 206.8 | 115.1653 | 1.39
2.74 | 206.8 | 115.5722 | 1.4
2.76 | 206.8 | 115.979 | 1.41
2.78 | 206.8 | 116.3858 | 1.42
2.8 | 206.8 | 116.7926 | 1.43
2.82 | 206.8 | 117.1995 | 1.44
2.84 | 206.8 | 117.6063 | 1.45
2.86 | 206.8 | 118.0131 | 1.45
2.88 | 206.8 | 118.4199 | 1.46
2.9 | 206.8 | 118.8267 | 1.47
2.92 | 206.8 | 119.2336 | 1.48
2.94 | 206.8 | 119.6404 | 1.49
2.96 | 206.8 | 120.0472 | 1.5
2.98 | 206.8 | 120.454 | 1.51
3 | 206.8 | 120.8608 | 1.51
3.02 | 206.8 | 121.2677 | 1.52
3.04 | 206.8 | 121.6745 | 1.53
3.06 | 206.8 | 122.0813 | 1.53
3.08 | 206.8 | 122.4881 | 1.54
3.1 | 206.8 | 122.895 | 1.55
3.12 | 206.8 | 123.3018 | 1.55
3.14 | 206.8 | 123.7086 | 1.56
3.16 | 206.8 | 124.1154 | 1.57
3.18 | 206.8 | 124.5378 | 1.58
3.2 | 206.8 | 125.0466 | 1.58
3.22 | 206.8 | 125.5553 | 1.59
3.24 | 206.8 | 126.064 | 1.6
3.26 | 206.8 | 126.5727 | 1.6
3.28 | 206.8 | 127.0815 | 1.61
3.3 | 206.8 | 127.5902 | 1.62
3.32 | 206.8 | 128.0989 | 1.63
3.34 | 206.8 | 128.6076 | 1.63
3.36 | 206.8 | 129.1164 | 1.64
3.38 | 206.8 | 129.6251 | 1.65
3.4 | 206.8 | 130.1338 | 1.65
3.42 | 206.8 | 130.6425 | 1.66
3.44 | 206.8 | 131.1512 | 1.67
3.46 | 206.8 | 131.66 | 1.68
3.48 | 206.8 | 132.1687 | 1.68
3.5 | 206.8 | 132.6774 | 1.69
3.52 | 206.8 | 133.1861 | 1.7
3.54 | 206.8 | 133.6949 | 1.7
3.56 | 206.8 | 134.2036 | 1.71
3.58 | 206.8 | 134.7123 | 1.72
3.6 | 206.8 | 135.221 | 1.73
3.62 | 206.8 | 135.7298 | 1.73
3.64 | 206.8 | 136.2385 | 1.74
3.66 | 206.8 | 136.7448 | 1.75
3.68 | 206.8 | 137.1516 | 1.76
3.7 | 206.8 | 137.5585 | 1.76
3.72 | 206.8 | 137.9653 | 1.77
3.74 | 206.8 | 138.3722 | 1.78
3.76 | 206.8 | 138.779 | 1.79
3.78 | 206.8 | 139.1859 | 1.8
3.8 | 206.8 | 139.5928 | 1.81
3.82 | 206.8 | 139.9996 | 1.81
3.84 | 206.8 | 140.4065 | 1.82
3.86 | 206.8 | 140.8133 | 1.83
3.88 | 206.8 | 141.2202 | 1.84
3.9 | 206.8 | 141.627 | 1.85
3.92 | 206.8 | 142.0339 | 1.86
3.94 | 206.8 | 142.4408 | 1.86
3.96 | 206.8 | 142.8476 | 1.87
3.98 | 206.8 | 143.2545 | 1.88
4 | 206.8 | 143.6613 | 1.89
4.02 | 206.8 | 144.0682 | 1.9
4.04 | 206.8 | 144.475 | 1.91
4.06 | 206.8 | 144.8819 | 1.92
4.08 | 206.8 | 145.2888 | 1.92
4.1 | 206.8 | 145.6956 | 1.93
4.12 | 206.8 | 146.1025 | 1.94
4.14 | 206.8 | 146.5093 | 1.95
4.16 | 206.8 | 146.9162 | 1.96
4.18 | 206.8 | 147.323 | 1.97
4.2 | 206.8 | 147.7299 | 1.97
4.22 | 206.8 | 148.1368 | 1.98
4.24 | 206.8 | 148.5436 | 1.99
4.26 | 206.8 | 148.9505 | 2
4.28 | 206.8 | 149.3023 | 2.01
4.3 | 206.8 | 149.6454 | 2.02
4.32 | 206.8 | 149.9885 | 2.02
4.34 | 206.8 | 150.3317 | 2.03
4.36 | 206.8 | 150.6748 | 2.04
4.38 | 206.8 | 151.0179 | 2.05
4.4 | 206.8 | 151.361 | 2.06
4.42 | 206.8 | 151.7042 | 2.07
4.44 | 206.8 | 152.0473 | 2.08
4.46 | 206.8 | 152.3904 | 2.08
4.48 | 206.8 | 152.7335 | 2.09
4.5 | 206.8 | 153.0767 | 2.1
4.52 | 206.8 | 153.4198 | 2.11
4.54 | 206.8 | 153.7629 | 2.12
4.56 | 206.8 | 154.106 | 2.13
4.58 | 206.8 | 154.4492 | 2.14
4.6 | 206.8 | 154.7923 | 2.15
4.62 | 206.8 | 155.1354 | 2.15
4.64 | 206.8 | 155.4785 | 2.16
4.66 | 206.8 | 155.8217 | 2.17
4.68 | 206.8 | 156.1648 | 2.18
4.7 | 206.8 | 156.5079 | 2.19
4.72 | 206.8 | 156.851 | 2.2
4.74 | 206.8 | 157.1942 | 2.21
4.76 | 206.8 | 157.5373 | 2.21
4.78 | 206.8 | 157.8804 | 2.22
4.8 | 206.8 | 158.2235 | 2.23
4.82 | 206.8 | 158.5666 | 2.24
4.84 | 206.8 | 158.9098 | 2.25
4.86 | 206.8 | 159.2529 | 2.26
4.88 | 206.8 | 159.596 | 2.27
4.9 | 206.8 | 159.9391 | 2.28
4.92 | 206.8 | 160.3087 | 2.28
4.94 | 206.8 | 160.6901 | 2.29
4.96 | 206.8 | 161.0714 | 2.3
4.98 | 206.8 | 161.4528 | 2.31
5 | 206.8 | 161.8342 | 2.32
5.02 | 206.8 | 162.2155 | 2.33
5.04 | 206.8 | 162.5969 | 2.34
5.06 | 206.8 | 162.9782 | 2.35
5.08 | 206.8 | 163.3596 | 2.35
5.1 | 206.8 | 163.741 | 2.36
5.12 | 206.8 | 164.1223 | 2.36
5.14 | 206.8 | 164.5037 | 2.36
5.16 | 206.8 | 164.8851 | 2.37
5.18 | 206.8 | 165.2664 | 2.37
5.2 | 206.8 | 165.6478 | 2.38
5.22 | 206.8 | 166.0291 | 2.38
5.24 | 206.8 | 166.4105 | 2.39
5.26 | 206.8 | 166.7919 | 2.39
5.28 | 206.8 | 167.1732 | 2.4
5.3 | 206.8 | 167.5546 | 2.4
5.32 | 206.8 | 167.936 | 2.41
5.34 | 206.8 | 168.3173 | 2.41
5.36 | 206.8 | 168.6987 | 2.42
5.38 | 206.8 | 169.08 | 2.42
5.4 | 206.8 | 169.4614 | 2.43
5.42 | 206.8 | 169.8428 | 2.43
5.44 | 206.8 | 170.2241 | 2.44
5.46 | 206.8 | 170.6055 | 2.44
5.48 | 206.8 | 170.9869 | 2.45
5.5 | 206.8 | 171.3682 | 2.45
5.52 | 206.8 | 171.7496 | 2.46
5.54 | 206.8 | 172.1309 | 2.46
5.56 | 206.8 | 172.4549 | 2.47
5.58 | 206.8 | 172.7258 | 2.47
5.6 | 206.8 | 172.9968 | 2.48
5.62 | 206.8 | 173.2677 | 2.48
5.64 | 206.8 | 173.5386 | 2.49
5.66 | 206.8 | 173.8096 | 2.49
5.68 | 206.8 | 174.0805 | 2.5
5.7 | 206.8 | 174.3514 | 2.5
5.72 | 206.8 | 174.6224 | 2.51
5.74 | 206.8 | 174.8933 | 2.51
5.76 | 206.8 | 175.1643 | 2.52
5.78 | 206.8 | 175.4352 | 2.52
5.8 | 206.8 | 175.7061 | 2.53
5.82 | 206.8 | 175.9771 | 2.53
5.84 | 206.8 | 176.248 | 2.54
5.86 | 206.8 | 176.5189 | 2.54
5.88 | 206.8 | 176.7899 | 2.55
5.9 | 206.8 | 177.0608 | 2.55
5.92 | 206.8 | 177.3317 | 2.56
5.94 | 206.8 | 177.6027 | 2.56
5.96 | 206.8 | 177.8736 | 2.57
5.98 | 206.8 | 178.1446 | 2.57
6 | 206.8 | 178.4155 | 2.58
6.02 | 206.8 | 178.6864 | 2.58
6.04 | 206.8 | 178.9574 | 2.59
6.06 | 206.8 | 179.2283 | 2.59
6.08 | 206.8 | 179.4992 | 2.6
6.1 | 206.8 | 179.7702 | 2.6
6.12 | 206.8 | 180.0411 | 2.61
6.14 | 206.8 | 180.312 | 2.62
6.16 | 206.8 | 180.583 | 2.62
6.18 | 206.8 | 180.8539 | 2.63
6.2 | 206.8 | 181.1249 | 2.63
6.22 | 206.8 | 181.3958 | 2.64
6.24 | 206.8 | 181.6667 | 2.64
6.26 | 206.8 | 181.9377 | 2.65
6.28 | 206.8 | 182.1997 | 2.65
6.3 | 206.8 | 182.4435 | 2.66
6.32 | 206.8 | 182.6872 | 2.66
6.34 | 206.8 | 182.931 | 2.67
6.36 | 206.8 | 183.1747 | 2.68
6.38 | 206.8 | 183.4185 | 2.68
6.4 | 206.8 | 183.6623 | 2.69
6.42 | 206.8 | 183.906 | 2.69
6.44 | 206.8 | 184.1498 | 2.7
6.46 | 206.8 | 184.3935 | 2.7
6.48 | 206.8 | 184.6373 | 2.71
6.5 | 206.8 | 184.8811 | 2.71
6.52 | 206.8 | 185.1248 | 2.72
6.54 | 206.8 | 185.3686 | 2.72
6.56 | 206.8 | 185.6123 | 2.73
6.58 | 206.8 | 185.8561 | 2.73
6.6 | 206.8 | 186.0998 | 2.74
6.62 | 206.8 | 186.3436 | 2.75
6.64 | 206.8 | 186.5874 | 2.75
6.66 | 206.8 | 186.8311 | 2.76
6.68 | 206.8 | 187.0749 | 2.76
6.7 | 206.8 | 187.3186 | 2.77
6.72 | 206.8 | 187.5624 | 2.77
6.74 | 206.8 | 187.8062 | 2.78
6.76 | 206.8 | 188.0499 | 2.78
6.78 | 206.8 | 188.2937 | 2.79
6.8 | 206.8 | 188.5374 | 2.79
6.82 | 206.8 | 188.7812 | 2.8
6.84 | 206.8 | 189.0249 | 2.81
6.86 | 206.8 | 189.2687 | 2.81
6.88 | 206.8 | 189.5137 | 2.82
6.9 | 206.8 | 189.7646 | 2.82
6.92 | 206.8 | 190.0156 | 2.83
6.94 | 206.8 | 190.2666 | 2.83
6.96 | 206.8 | 190.5176 | 2.84
6.98 | 206.8 | 190.7686 | 2.84
7 | 206.8 | 191.0195 | 2.85
7.02 | 206.8 | 191.2705 | 2.85
7.04 | 206.8 | 191.5215 | 2.86
7.06 | 206.8 | 191.7725 | 2.87
7.08 | 206.8 | 192.0235 | 2.87
7.1 | 206.8 | 192.2744 | 2.88
7.12 | 206.8 | 192.5254 | 2.88
7.14 | 206.8 | 192.7764 | 2.89
7.16 | 206.8 | 193.0274 | 2.89
7.18 | 206.8 | 193.2784 | 2.9
7.2 | 206.8 | 193.5293 | 2.9
7.22 | 206.8 | 193.7803 | 2.91
7.24 | 206.8 | 194.0313 | 2.92
7.26 | 206.8 | 194.2823 | 2.92
7.28 | 206.8 | 194.5333 | 2.93
7.3 | 206.8 | 194.7842 | 2.93
7.32 | 206.8 | 195.0352 | 2.94
7.34 | 206.8 | 195.2862 | 2.94
7.36 | 206.8 | 195.5372 | 2.95
7.38 | 206.8 | 195.7882 | 2.95
7.4 | 206.8 | 196.0391 | 2.96
7.42 | 206.8 | 196.2901 | 2.97
7.44 | 206.8 | 196.5411 | 2.97
7.46 | 206.8 | 196.7921 | 2.98
7.48 | 206.8 | 197.0431 | 2.98
7.5 | 206.8 | 197.294 | 2.99
7.52 | 206.8 | 197.545 | 2.99
7.54 | 206.8 | 197.796 | 3
7.56 | 206.8 | 198.047 | 3
7.58 | 206.8 | 198.2085 | 3.01
7.6 | 206.8 | 198.3686 | 3.01
7.62 | 206.8 | 198.5287 | 3.02
7.64 | 206.8 | 198.6888 | 3.02
7.66 | 206.8 | 198.8489 | 3.03
7.68 | 206.8 | 199.009 | 3.03
7.7 | 206.8 | 199.1691 | 3.04
7.72 | 206.8 | 199.3291 | 3.04
7.74 | 206.8 | 199.4892 | 3.05
7.76 | 206.8 | 199.6493 | 3.05
7.78 | 206.8 | 199.8094 | 3.06
7.8 | 206.8 | 199.9695 | 3.06
7.82 | 206.8 | 200.1296 | 3.07
7.84 | 206.8 | 200.2897 | 3.07
7.86 | 206.8 | 200.4498 | 3.08
7.88 | 206.8 | 200.6098 | 3.08
7.9 | 206.8 | 200.7699 | 3.09
7.92 | 206.8 | 200.93 | 3.09
7.94 | 206.8 | 201.0901 | 3.09
7.96 | 206.8 | 201.2502 | 3.1
7.98 | 206.8 | 201.4103 | 3.1
8 | 206.8 | 201.5704 | 3.11
8.02 | 206.8 | 201.7305 | 3.11
8.04 | 206.8 | 201.8905 | 3.12
8.06 | 206.8 | 202.0506 | 3.12
8.08 | 206.8 | 202.2107 | 3.13
8.1 | 206.8 | 202.3708 | 3.13
8.12 | 206.8 | 202.5309 | 3.14
8.14 | 206.8 | 202.691 | 3.14
8.16 | 206.8 | 202.8511 | 3.15
8.18 | 206.8 | 203.0112 | 3.15
8.2 | 206.8 | 203.1713 | 3.16
8.22 | 206.8 | 203.3313 | 3.16
8.24 | 206.8 | 203.4914 | 3.17
8.26 | 206.8 | 203.6515 | 3.17
8.28 | 206.8 | 203.8116 | 3.18
8.3 | 206.8 | 203.9717 | 3.18
8.32 | 206.8 | 204.1318 | 3.18
8.34 | 206.8 | 204.3181 | 3.19
8.36 | 206.8 | 204.5118 | 3.19
8.38 | 206.8 | 204.7056 | 3.2
8.4 | 206.8 | 204.8993 | 3.2
8.42 | 206.8 | 205.093 | 3.21
8.44 | 206.8 | 205.2868 | 3.21
8.46 | 206.8 | 205.4805 | 3.22
8.48 | 206.8 | 205.6742 | 3.22
8.5 | 206.8 | 205.868 | 3.23
8.52 | 206.8 | 206.0617 | 3.23
8.54 | 206.8 | 206.2554 | 3.24
8.56 | 206.8 | 206.4492 | 3.24
8.58 | 206.8 | 206.6429 | 3.24
8.6 | 206.8 | 206.8366 | 3.24
8.62 | 206.8 | 207.0304 | 3.25
8.64 | 206.8 | 207.2241 | 3.25
8.66 | 206.8 | 207.4178 | 3.25
8.68 | 206.8 | 207.6116 | 3.25
8.7 | 206.8 | 207.8053 | 3.26
8.72 | 206.8 | 207.9991 | 3.26
8.74 | 206.8 | 208.1928 | 3.26
8.76 | 206.8 | 208.3865 | 3.26
8.78 | 206.8 | 208.5803 | 3.27
8.8 | 206.8 | 208.774 | 3.27
8.82 | 206.8 | 208.9677 | 3.27
8.84 | 206.8 | 209.1615 | 3.27
8.86 | 206.8 | 209.3552 | 3.28
8.88 | 206.8 | 209.5489 | 3.28
8.9 | 206.8 | 209.7427 | 3.28
8.92 | 206.8 | 209.9364 | 3.28
8.94 | 206.8 | 210.1301 | 3.29
8.96 | 206.8 | 210.3239 | 3.29
8.98 | 206.8 | 210.5176 | 3.29
9 | 206.8 | 210.7113 | 3.29
9.02 | 206.8 | 210.9051 | 3.3
9.04 | 206.8 | 211.0988 | 3.3
9.06 | 206.8 | 211.2925 | 3.3
9.08 | 206.8 | 211.4863 | 3.3
9.1 | 206.8 | 211.68 | 3.31
9.12 | 206.8 | 211.8737 | 3.31
9.14 | 206.8 | 212.0675 | 3.31
9.16 | 206.8 | 212.2612 | 3.31
9.18 | 206.8 | 212.4549 | 3.32
9.2 | 206.8 | 212.6487 | 3.32
9.22 | 206.8 | 212.8253 | 3.32
9.24 | 206.8 | 212.9875 | 3.32
9.26 | 206.8 | 213.1498 | 3.33
9.28 | 206.8 | 213.3121 | 3.33
9.3 | 206.8 | 213.4743 | 3.33
9.32 | 206.8 | 213.6366 | 3.33
9.34 | 206.8 | 213.7989 | 3.34
9.36 | 206.8 | 213.9611 | 3.34
9.38 | 206.8 | 214.1234 | 3.34
9.4 | 206.8 | 214.2857 | 3.34
9.42 | 206.8 | 214.4479 | 3.35
9.44 | 206.8 | 214.6102 | 3.35
9.46 | 206.8 | 214.7725 | 3.35
9.48 | 206.8 | 214.9347 | 3.35
9.5 | 206.8 | 215.097 | 3.36
9.52 | 206.8 | 215.2593 | 3.36
9.54 | 206.8 | 215.4215 | 3.36
9.56 | 206.8 | 215.5838 | 3.37
9.58 | 206.8 | 215.746 | 3.37
9.6 | 206.8 | 215.9083 | 3.37
9.62 | 206.8 | 216.0706 | 3.37
9.64 | 206.8 | 216.2328 | 3.38
9.66 | 206.8 | 216.3951 | 3.38
9.68 | 206.8 | 216.5574 | 3.38
9.7 | 206.8 | 216.7196 | 3.39
9.72 | 206.8 | 216.8819 | 3.39
9.74 | 206.8 | 217.0442 | 3.39
9.76 | 206.8 | 217.2064 | 3.4
9.78 | 206.8 | 217.3687 | 3.4
9.8 | 206.8 | 217.531 | 3.4
9.82 | 206.8 | 217.6776 | 3.4
9.84 | 206.8 | 217.7991 | 3.41
9.86 | 206.8 | 217.9205 | 3.41
9.88 | 206.8 | 218.042 | 3.41
9.9 | 206.8 | 218.1635 | 3.42
9.92 | 206.8 | 218.285 | 3.42
9.94 | 206.8 | 218.4064 | 3.42
9.96 | 206.8 | 218.5279 | 3.43
9.98 | 206.8 | 218.6494 | 3.43
10 | 206.8 | 218.7709 | 3.43
10.02 | 206.8 | 218.8924 | 3.43
10.04 | 206.8 | 219.0138 | 3.44
10.06 | 206.8 | 219.1353 | 3.44
10.08 | 206.8 | 219.2568 | 3.44
10.1 | 206.8 | 219.3783 | 3.45
10.12 | 206.8 | 219.4997 | 3.45
10.14 | 206.8 | 219.6212 | 3.45
10.16 | 206.8 | 219.7427 | 3.46
10.18 | 206.8 | 219.8642 | 3.46
10.2 | 206.8 | 219.9856 | 3.46
10.22 | 206.8 | 220.1071 | 3.46
10.24 | 206.8 | 220.2286 | 3.47
10.26 | 206.8 | 220.3501 | 3.47
10.28 | 206.8 | 220.4715 | 3.47
10.3 | 206.8 | 220.593 | 3.48
10.32 | 206.8 | 220.7145 | 3.48
10.34 | 206.8 | 220.836 | 3.48
10.36 | 206.8 | 220.9575 | 3.49
10.38 | 206.8 | 221.0789 | 3.49
10.4 | 206.8 | 221.2004 | 3.49
10.42 | 206.8 | 221.3219 | 3.49
10.44 | 206.8 | 221.4434 | 3.5
10.46 | 206.8 | 221.5648 | 3.5
10.48 | 206.8 | 221.6863 | 3.5
10.5 | 206.8 | 221.8078 | 3.51
10.52 | 206.8 | 221.9293 | 3.51
10.54 | 206.8 | 222.0507 | 3.51
10.56 | 206.8 | 222.1722 | 3.52
10.58 | 206.8 | 222.2937 | 3.52
10.6 | 206.8 | 222.4152 | 3.52
10.62 | 206.8 | 222.5456 | 3.53
10.64 | 206.8 | 222.7195 | 3.53
10.66 | 206.8 | 222.8933 | 3.53
10.68 | 206.8 | 223.0672 | 3.54
10.7 | 206.8 | 223.2411 | 3.54
10.72 | 206.8 | 223.415 | 3.54
10.74 | 206.8 | 223.5889 | 3.54
10.76 | 206.8 | 223.7628 | 3.55
10.78 | 206.8 | 223.9367 | 3.55
10.8 | 206.8 | 224.1106 | 3.55
10.82 | 206.8 | 224.2845 | 3.56
10.84 | 206.8 | 224.4583 | 3.56
10.86 | 206.8 | 224.6322 | 3.56
10.88 | 206.8 | 224.8061 | 3.57
10.9 | 206.8 | 224.98 | 3.57
10.92 | 206.8 | 225.1539 | 3.57
10.94 | 206.8 | 225.3278 | 3.58
10.96 | 206.8 | 225.5017 | 3.58
10.98 | 206.8 | 225.6756 | 3.58
11 | 206.8 | 225.8495 | 3.58
11.02 | 206.8 | 226.0234 | 3.59
11.04 | 206.8 | 226.1972 | 3.59
11.06 | 206.8 | 226.3711 | 3.59
11.08 | 206.8 | 226.545 | 3.6
11.1 | 206.8 | 226.7189 | 3.6
11.12 | 206.8 | 226.8928 | 3.6
11.14 | 206.8 | 227.0667 | 3.61
11.16 | 206.8 | 227.2406 | 3.61
11.18 | 206.8 | 227.4131 | 3.61
11.2 | 206.8 | 227.5202 | 3.61
11.22 | 206.8 | 227.6273 | 3.62
11.24 | 206.8 | 227.7343 | 3.62
11.26 | 206.8 | 227.8414 | 3.62
11.28 | 206.8 | 227.9485 | 3.63
11.3 | 206.8 | 228.0555 | 3.63
11.32 | 206.8 | 228.1626 | 3.63
11.34 | 206.8 | 228.2697 | 3.63
11.36 | 206.8 | 228.3767 | 3.64
11.38 | 206.8 | 228.4838 | 3.64
11.4 | 206.8 | 228.5909 | 3.64
11.42 | 206.8 | 228.6979 | 3.64
11.44 | 206.8 | 228.805 | 3.65
11.46 | 206.8 | 228.912 | 3.65
11.48 | 206.8 | 229.0191 | 3.65
11.5 | 206.8 | 229.1262 | 3.65
11.52 | 206.8 | 229.2332 | 3.66
11.54 | 206.8 | 229.3403 | 3.66
11.56 | 206.8 | 229.4474 | 3.66
11.58 | 206.8 | 229.5544 | 3.66
11.6 | 206.8 | 229.6615 | 3.67
11.62 | 206.8 | 229.7686 | 3.67
11.64 | 206.8 | 229.8756 | 3.67
11.66 | 206.8 | 229.9827 | 3.67
11.68 | 206.8 | 230.0898 | 3.68
11.7 | 206.8 | 230.1968 | 3.68
11.72 | 206.8 | 230.3039 | 3.68
11.74 | 206.8 | 230.4109 | 3.68
11.76 | 206.8 | 230.518 | 3.69
11.78 | 206.8 | 230.6251 | 3.69
11.8 | 206.8 | 230.7321 | 3.69
11.82 | 206.8 | 230.8392 | 3.69
11.84 | 206.8 | 230.9463 | 3.7
11.86 | 206.8 | 231.0533 | 3.7
11.88 | 206.8 | 231.1604 | 3.7
11.9 | 206.8 | 231.2675 | 3.71
11.92 | 206.8 | 231.3747 | 3.71
11.94 | 206.8 | 231.4818 | 3.71
11.96 | 206.8 | 231.5889 | 3.71
11.98 | 206.8 | 231.696 | 3.72
12 | 206.8 | 231.8031 | 3.72
12.02 | 206.8 | 231.9102 | 3.72
12.04 | 206.8 | 232.0173 | 3.72
12.06 | 206.8 | 232.1244 | 3.73
12.08 | 206.8 | 232.2315 | 3.73
12.1 | 206.8 | 232.3386 | 3.73
12.12 | 206.8 | 232.4457 | 3.73
12.14 | 206.8 | 232.5529 | 3.74
12.16 | 206.8 | 232.66 | 3.74
12.18 | 206.8 | 232.7671 | 3.74
12.2 | 206.8 | 232.8742 | 3.74
12.22 | 206.8 | 232.9813 | 3.75
12.24 | 206.8 | 233.0884 | 3.75
12.26 | 206.8 | 233.1955 | 3.75
12.28 | 206.8 | 233.3026 | 3.75
12.3 | 206.8 | 233.4097 | 3.76
12.32 | 206.8 | 233.5168 | 3.76
12.34 | 206.8 | 233.624 | 3.76
12.36 | 206.8 | 233.7311 | 3.76
12.38 | 206.8 | 233.8382 | 3.77
12.4 | 206.8 | 233.9453 | 3.77
12.42 | 206.8 | 234.0524 | 3.77
12.44 | 206.8 | 234.1595 | 3.77
12.46 | 206.8 | 234.2666 | 3.78
12.48 | 206.8 | 234.3737 | 3.78
12.5 | 206.8 | 234.4808 | 3.78
12.52 | 206.8 | 234.5879 | 3.78
12.54 | 206.8 | 234.695 | 3.79
12.56 | 206.8 | 234.8021 | 3.79
12.58 | 206.8 | 234.9092 | 3.79
12.6 | 206.8 | 235.0163 | 3.79
12.62 | 206.8 | 235.1233 | 3.8
12.64 | 206.8 | 235.2304 | 3.8
12.66 | 206.8 | 235.3374 | 3.8
12.68 | 206.8 | 235.4445 | 3.8
12.7 | 206.8 | 235.5516 | 3.81
12.72 | 206.8 | 235.6586 | 3.81
12.74 | 206.8 | 235.7657 | 3.81
12.76 | 206.8 | 235.8728 | 3.81
12.78 | 206.8 | 235.9798 | 3.82
12.8 | 206.8 | 236.0869 | 3.82
12.82 | 206.8 | 236.194 | 3.82
12.84 | 206.8 | 236.301 | 3.82
12.86 | 206.8 | 236.4081 | 3.82
12.88 | 206.8 | 236.5152 | 3.83
12.9 | 206.8 | 236.6222 | 3.83
12.92 | 206.8 | 236.7293 | 3.83
12.94 | 206.8 | 236.8364 | 3.83
12.96 | 206.8 | 236.9434 | 3.84
12.98 | 206.8 | 237.0505 | 3.84
13 | 206.8 | 237.1575 | 3.84
13.02 | 206.8 | 237.2646 | 3.84
13.04 | 206.8 | 237.3717 | 3.85
13.06 | 206.8 | 237.4787 | 3.85
13.08 | 206.8 | 237.5858 | 3.85
13.1 | 206.8 | 237.6929 | 3.85
13.12 | 206.8 | 237.7999 | 3.86
13.14 | 206.8 | 237.907 | 3.86
13.16 | 206.8 | 238.0141 | 3.86
13.18 | 206.8 | 238.1211 | 3.86
13.2 | 206.8 | 238.2282 | 3.87
13.22 | 206.8 | 238.3353 | 3.87
13.24 | 206.8 | 238.4416 | 3.87
13.26 | 206.8 | 238.5471 | 3.87
13.28 | 206.8 | 238.6526 | 3.88
13.3 | 206.8 | 238.7582 | 3.88
13.32 | 206.8 | 238.8637 | 3.88
13.34 | 206.8 | 238.9692 | 3.88
13.36 | 206.8 | 239.0747 | 3.89
13.38 | 206.8 | 239.1803 | 3.89
13.4 | 206.8 | 239.2858 | 3.89
13.42 | 206.8 | 239.3913 | 3.89
13.44 | 206.8 | 239.4968 | 3.9
13.46 | 206.8 | 239.6024 | 3.9
13.48 | 206.8 | 239.7079 | 3.9
13.5 | 206.8 | 239.8134 | 3.9
13.52 | 206.8 | 239.9189 | 3.91
13.54 | 206.8 | 240.0245 | 3.91
13.56 | 206.8 | 240.13 | 3.91
13.58 | 206.8 | 240.2355 | 3.91
13.6 | 206.8 | 240.341 | 3.92
13.62 | 206.8 | 240.4466 | 3.92
13.64 | 206.8 | 240.5521 | 3.92
13.66 | 206.8 | 240.6576 | 3.92
13.68 | 206.8 | 240.7631 | 3.93
13.7 | 206.8 | 240.8687 | 3.93
13.72 | 206.8 | 240.9742 | 3.93
13.74 | 206.8 | 241.0797 | 3.93
13.76 | 206.8 | 241.1852 | 3.94
13.78 | 206.8 | 241.2908 | 3.94
13.8 | 206.8 | 241.3963 | 3.94
13.82 | 206.8 | 241.5018 | 3.94
13.84 | 206.8 | 241.6073 | 3.95
13.86 | 206.8 | 241.7129 | 3.95
13.88 | 206.8 | 241.8184 | 3.95
13.9 | 206.8 | 241.9239 | 3.95
13.92 | 206.8 | 242.0294 | 3.96
13.94 | 206.8 | 242.135 | 3.96
13.96 | 206.8 | 242.2405 | 3.96
13.98 | 206.8 | 242.346 | 3.96
14 | 206.8 | 242.4515 | 3.96
14.02 | 206.8 | 242.5571 | 3.97
14.04 | 206.8 | 242.6626 | 3.97
14.06 | 206.8 | 242.7681 | 3.97
14.08 | 206.8 | 242.8736 | 3.97
14.1 | 206.8 | 242.9792 | 3.98
14.12 | 206.8 | 243.0847 | 3.98
14.14 | 206.8 | 243.1902 | 3.98
14.16 | 206.8 | 243.2961 | 3.98
14.18 | 206.8 | 243.4032 | 3.98
14.2 | 206.8 | 243.5103 | 3.99
14.22 | 206.8 | 243.6174 | 3.99
14.24 | 206.8 | 243.7245 | 3.99
14.26 | 206.8 | 243.8316 | 3.99
14.28 | 206.8 | 243.9388 | 3.99
14.3 | 206.8 | 244.0459 | 4
14.32 | 206.8 | 244.153 | 4
14.34 | 206.8 | 244.2601 | 4
14.36 | 206.8 | 244.3672 | 4
14.38 | 206.8 | 244.4743 | 4.01
14.4 | 206.8 | 244.5814 | 4.01
14.42 | 206.8 | 244.6885 | 4.01
14.44 | 206.8 | 244.7956 | 4.01
14.46 | 206.8 | 244.9027 | 4.01
14.48 | 206.8 | 245.0099 | 4.02
14.5 | 206.8 | 245.117 | 4.02
14.52 | 206.8 | 245.2241 | 4.02
14.54 | 206.8 | 245.3312 | 4.02
14.56 | 206.8 | 245.4383 | 4.02
14.58 | 206.8 | 245.5454 | 4.03
14.6 | 206.8 | 245.6525 | 4.03
14.62 | 206.8 | 245.7596 | 4.03
14.64 | 206.8 | 245.8667 | 4.03
14.66 | 206.8 | 245.9738 | 4.03
14.68 | 206.8 | 246.0809 | 4.04
14.7 | 206.8 | 246.1881 | 4.04
14.72 | 206.8 | 246.2952 | 4.04
14.74 | 206.8 | 246.4023 | 4.04
14.76 | 206.8 | 246.5094 | 4.05
14.78 | 206.8 | 246.6165 | 4.05
14.8 | 206.8 | 246.7236 | 4.05
14.82 | 206.8 | 246.8307 | 4.05
14.84 | 206.8 | 246.9364 | 4.05
14.86 | 206.8 | 247.012 | 4.06
14.88 | 206.8 | 247.0876 | 4.06
14.9 | 206.8 | 247.1632 | 4.06
14.92 | 206.8 | 247.2387 | 4.06
14.94 | 206.8 | 247.3143 | 4.06
14.96 | 206.8 | 247.3899 | 4.07
14.98 | 206.8 | 247.4655 | 4.07
15 | 206.8 | 247.5411 | 4.07
15.02 | 206.8 | 247.6167 | 4.07
15.04 | 206.8 | 247.6923 | 4.08
15.06 | 206.8 | 247.7679 | 4.08
15.08 | 206.8 | 247.8434 | 4.08
15.1 | 206.8 | 247.919 | 4.08
15.12 | 206.8 | 247.9946 | 4.08
15.14 | 206.8 | 248.0702 | 4.09
15.16 | 206.8 | 248.1458 | 4.09
15.18 | 206.8 | 248.2214 | 4.09
15.2 | 206.8 | 248.297 | 4.09
15.22 | 206.8 | 248.3725 | 4.09
15.24 | 206.8 | 248.4481 | 4.1
15.26 | 206.8 | 248.5237 | 4.1
15.28 | 206.8 | 248.5993 | 4.1
15.3 | 206.8 | 248.6749 | 4.1
15.32 | 206.8 | 248.7505 | 4.1
15.34 | 206.8 | 248.8261 | 4.11
15.36 | 206.8 | 248.9017 | 4.11
15.38 | 206.8 | 248.9772 | 4.11
15.4 | 206.8 | 249.0528 | 4.11
15.42 | 206.8 | 249.1284 | 4.12
15.44 | 206.8 | 249.204 | 4.12
15.46 | 206.8 | 249.2796 | 4.12
15.48 | 206.8 | 249.3552 | 4.12
15.5 | 206.8 | 249.415 | 4.12
15.52 | 206.8 | 249.4724 | 4.13
15.54 | 206.8 | 249.5298 | 4.13
15.56 | 206.8 | 249.5873 | 4.13
15.58 | 206.8 | 249.6447 | 4.13
15.6 | 206.8 | 249.7021 | 4.13
15.62 | 206.8 | 249.7595 | 4.14
15.64 | 206.8 | 249.817 | 4.14
15.66 | 206.8 | 249.8744 | 4.14
15.68 | 206.8 | 249.9318 | 4.14
15.7 | 206.8 | 249.9893 | 4.14
15.72 | 206.8 | 250.0467 | 4.15
15.74 | 206.8 | 250.1041 | 4.15
15.76 | 206.8 | 250.1616 | 4.15
15.78 | 206.8 | 250.219 | 4.15
15.8 | 206.8 | 250.2764 | 4.16
15.82 | 206.8 | 250.3339 | 4.16
15.84 | 206.8 | 250.3913 | 4.16
15.86 | 206.8 | 250.4487 | 4.16
15.88 | 206.8 | 250.5061 | 4.16
15.9 | 206.8 | 250.5636 | 4.16
15.92 | 206.8 | 250.621 | 4.16
15.94 | 206.8 | 250.6784 | 4.16
15.96 | 206.8 | 250.7359 | 4.16
15.98 | 206.8 | 250.7933 | 4.16
16 | 206.8 | 250.8507 | 4.16
16.02 | 206.8 | 250.9082 | 4.16
16.04 | 206.8 | 250.9656 | 4.16
16.06 | 206.8 | 251.023 | 4.16
16.08 | 206.8 | 251.0804 | 4.16
16.1 | 206.8 | 251.1379 | 4.16
16.12 | 206.8 | 251.1953 | 4.16
16.14 | 206.8 | 251.2527 | 4.16
16.16 | 206.8 | 251.3102 | 4.16
16.18 | 206.8 | 251.3676 | 4.16
16.2 | 206.8 | 251.425 | 4.16
16.22 | 206.8 | 251.4825 | 4.16
16.24 | 206.8 | 251.5399 | 4.16
16.26 | 206.8 | 251.5973 | 4.16
16.28 | 206.8 | 251.6548 | 4.16
16.3 | 206.8 | 251.7122 | 4.16
16.32 | 206.8 | 251.7696 | 4.16
16.34 | 206.8 | 251.8158 | 4.16
16.36 | 206.8 | 251.8557 | 4.16
16.38 | 206.8 | 251.8957 | 4.16
16.4 | 206.8 | 251.9356 | 4.16
16.42 | 206.8 | 251.9756 | 4.16
16.44 | 206.8 | 252.0155 | 4.16
16.46 | 206.8 | 252.0555 | 4.16
16.48 | 206.8 | 252.0954 | 4.16
16.5 | 206.8 | 252.1354 | 4.16
16.52 | 206.8 | 252.1754 | 4.16
16.54 | 206.8 | 252.2153 | 4.16
16.56 | 206.8 | 252.2553 | 4.16
16.58 | 206.8 | 252.2952 | 4.16
16.6 | 206.8 | 252.3352 | 4.16
16.62 | 206.8 | 252.3751 | 4.16
16.64 | 206.8 | 252.4151 | 4.16
16.66 | 206.8 | 252.455 | 4.16
16.68 | 206.8 | 252.495 | 4.16
16.7 | 206.8 | 252.5349 | 4.16
16.72 | 206.8 | 252.5749 | 4.16
16.74 | 206.8 | 252.6148 | 4.17
16.76 | 206.8 | 252.6548 | 4.17
16.78 | 206.8 | 252.6947 | 4.17
16.8 | 206.8 | 252.7347 | 4.17
16.82 | 206.8 | 252.7747 | 4.17
16.84 | 206.8 | 252.8146 | 4.17
16.86 | 206.8 | 252.8546 | 4.17
16.88 | 206.8 | 252.8945 | 4.18
16.9 | 206.8 | 252.9345 | 4.18
16.92 | 206.8 | 252.9744 | 4.18
16.94 | 206.8 | 253.0295 | 4.18
16.96 | 206.8 | 253.1006 | 4.18
16.98 | 206.8 | 253.1717 | 4.18
17 | 206.8 | 253.2429 | 4.19
17.02 | 206.8 | 253.314 | 4.19
17.04 | 206.8 | 253.3851 | 4.19
17.06 | 206.8 | 253.4562 | 4.19
17.08 | 206.8 | 253.5274 | 4.19
17.1 | 206.8 | 253.5985 | 4.19
17.12 | 206.8 | 253.6696 | 4.19
17.14 | 206.8 | 253.7407 | 4.2
17.16 | 206.8 | 253.8119 | 4.2
17.18 | 206.8 | 253.883 | 4.2
17.2 | 206.8 | 253.9541 | 4.2
17.22 | 206.8 | 254.0252 | 4.2
17.24 | 206.8 | 254.0963 | 4.2
17.26 | 206.8 | 254.1675 | 4.2
17.28 | 206.8 | 254.2386 | 4.21
17.3 | 206.8 | 254.3097 | 4.21
17.32 | 206.8 | 254.3808 | 4.21
17.34 | 206.8 | 254.452 | 4.21
17.36 | 206.8 | 254.5231 | 4.21
17.38 | 206.8 | 254.5942 | 4.21
17.4 | 206.8 | 254.6653 | 4.22
17.42 | 206.8 | 254.7365 | 4.22
17.44 | 206.8 | 254.8076 | 4.22
17.46 | 206.8 | 254.8787 | 4.22
17.48 | 206.8 | 254.9498 | 4.22
17.5 | 206.8 | 255.021 | 4.22
17.52 | 206.8 | 255.0921 | 4.22
17.54 | 206.8 | 255.1632 | 4.22
17.56 | 206.8 | 255.2343 | 4.22
17.58 | 206.8 | 255.3054 | 4.22
17.6 | 206.8 | 255.3766 | 4.22
17.62 | 206.8 | 255.4339 | 4.22
17.64 | 206.8 | 255.4596 | 4.22
17.66 | 206.8 | 255.4854 | 4.22
17.68 | 206.8 | 255.5111 | 4.22
17.7 | 206.8 | 255.5369 | 4.22
17.72 | 206.8 | 255.5626 | 4.23
17.74 | 206.8 | 255.5884 | 4.23
17.76 | 206.8 | 255.6141 | 4.23
17.78 | 206.8 | 255.6399 | 4.23
17.8 | 206.8 | 255.6656 | 4.23
17.82 | 206.8 | 255.6914 | 4.23
17.84 | 206.8 | 255.7171 | 4.23
17.86 | 206.8 | 255.7429 | 4.23
17.88 | 206.8 | 255.7686 | 4.23
17.9 | 206.8 | 255.7944 | 4.23
17.92 | 206.8 | 255.8201 | 4.23
17.94 | 206.8 | 255.8459 | 4.23
17.96 | 206.8 | 255.8716 | 4.23
17.98 | 206.8 | 255.8974 | 4.23
18 | 206.8 | 255.9231 | 4.23
18.02 | 206.8 | 255.9489 | 4.23
18.04 | 206.8 | 255.9746 | 4.23
18.06 | 206.8 | 256.0004 | 4.24
18.08 | 206.8 | 256.0261 | 4.24
18.1 | 206.8 | 256.0519 | 4.24
18.12 | 206.8 | 256.0776 | 4.24
18.14 | 206.8 | 256.1034 | 4.24
18.16 | 206.8 | 256.1291 | 4.24
18.18 | 206.8 | 256.1549 | 4.24
18.2 | 206.8 | 256.1806 | 4.24
18.22 | 206.8 | 256.2064 | 4.24
18.24 | 206.8 | 256.2321 | 4.24
18.26 | 206.8 | 256.2579 | 4.24
18.28 | 206.8 | 256.2836 | 4.24
18.3 | 206.8 | 256.3094 | 4.24
18.32 | 206.8 | 256.3352 | 4.24
18.34 | 206.8 | 256.3609 | 4.24
18.36 | 206.8 | 256.3867 | 4.24
18.38 | 206.8 | 256.4124 | 4.24
18.4 | 206.8 | 256.4382 | 4.25
18.42 | 206.8 | 256.4639 | 4.25
18.44 | 206.8 | 256.4897 | 4.25
18.46 | 206.8 | 256.5154 | 4.25
18.48 | 206.8 | 256.5412 | 4.25
18.5 | 206.8 | 256.5669 | 4.26
18.52 | 206.8 | 256.5927 | 4.26
18.54 | 206.8 | 256.6194 | 4.26
18.56 | 206.8 | 256.6622 | 4.26
18.58 | 206.8 | 256.7051 | 4.26
18.6 | 206.8 | 256.748 | 4.27
18.62 | 206.8 | 256.7909 | 4.27
18.64 | 206.8 | 256.8337 | 4.27
18.66 | 206.8 | 256.8766 | 4.27
18.68 | 206.8 | 256.9195 | 4.27
18.7 | 206.8 | 256.9624 | 4.28
18.72 | 206.8 | 257.0053 | 4.28
18.74 | 206.8 | 257.0481 | 4.28
18.76 | 206.8 | 257.091 | 4.28
18.78 | 206.8 | 257.1339 | 4.28
18.8 | 206.8 | 257.1768 | 4.29
18.82 | 206.8 | 257.2196 | 4.29
18.84 | 206.8 | 257.2625 | 4.29
18.86 | 206.8 | 257.3054 | 4.29
18.88 | 206.8 | 257.3483 | 4.29
18.9 | 206.8 | 257.3912 | 4.29
18.92 | 206.8 | 257.434 | 4.3
18.94 | 206.8 | 257.4769 | 4.3
18.96 | 206.8 | 257.5198 | 4.3
18.98 | 206.8 | 257.5627 | 4.3
19 | 206.8 | 257.6055 | 4.3
19.02 | 206.8 | 257.6484 | 4.31
19.04 | 206.8 | 257.6913 | 4.31
19.06 | 206.8 | 257.7342 | 4.31
19.08 | 206.8 | 257.777 | 4.31
19.1 | 206.8 | 257.8199 | 4.31
19.12 | 206.8 | 257.8694 | 4.32
19.14 | 206.8 | 257.9195 | 4.32
19.16 | 206.8 | 257.9696 | 4.32
19.18 | 206.8 | 258.0198 | 4.32
19.2 | 206.8 | 258.0699 | 4.32
19.22 | 206.8 | 258.12 | 4.33
19.24 | 206.8 | 258.1701 | 4.33
19.26 | 206.8 | 258.2203 | 4.33
19.28 | 206.8 | 258.2704 | 4.33
19.3 | 206.8 | 258.3205 | 4.33
19.32 | 206.8 | 258.3707 | 4.33
19.34 | 206.8 | 258.4208 | 4.34
19.36 | 206.8 | 258.4709 | 4.34
19.38 | 206.8 | 258.5211 | 4.34
19.4 | 206.8 | 258.5712 | 4.34
19.42 | 206.8 | 258.6213 | 4.34
19.44 | 206.8 | 258.6714 | 4.34
19.46 | 206.8 | 258.7216 | 4.34
19.48 | 206.8 | 258.7717 | 4.35
19.5 | 206.8 | 258.8218 | 4.35
19.52 | 206.8 | 258.872 | 4.35
19.54 | 206.8 | 258.9221 | 4.35
19.56 | 206.8 | 258.9722 | 4.35
19.58 | 206.8 | 259.0223 | 4.35
19.6 | 206.8 | 259.0725 | 4.35
19.62 | 206.8 | 259.1226 | 4.35
19.64 | 206.8 | 259.1727 | 4.36
19.66 | 206.8 | 259.2229 | 4.36
19.68 | 206.8 | 259.273 | 4.36
19.7 | 206.8 | 259.3231 | 4.36
19.72 | 206.8 | 259.3733 | 4.36
19.74 | 206.8 | 259.4234 | 4.36
19.76 | 206.8 | 259.4735 | 4.36
19.78 | 206.8 | 259.5236 | 4.37
19.8 | 206.8 | 259.5738 | 4.37
19.82 | 206.8 | 259.6239 | 4.37
19.84 | 206.8 | 259.674 | 4.37
19.86 | 206.8 | 259.7242 | 4.37
19.88 | 206.8 | 259.7743 | 4.37
19.9 | 206.8 | 259.8244 | 4.37
19.92 | 206.8 | 259.8745 | 4.37
19.94 | 206.8 | 259.9247 | 4.38
19.96 | 206.8 | 259.9748 | 4.38
19.98 | 206.8 | 260.0249 | 4.38
20 | 206.8 | 260.0751 | 4.38
20.02 | 206.8 | 260.1252 | 4.38
20.04 | 206.8 | 260.1753 | 4.38
20.06 | 206.8 | 260.2255 | 4.38
20.08 | 206.8 | 260.2425 | 4.39
20.1 | 206.8 | 260.2417 | 4.39
20.12 | 206.8 | 260.2409 | 4.39
20.14 | 206.8 | 260.2401 | 4.39
20.16 | 206.8 | 260.2393 | 4.39
20.18 | 206.8 | 260.2385 | 4.39
20.2 | 206.8 | 260.2376 | 4.39
20.22 | 206.8 | 260.2368 | 4.39
20.24 | 206.8 | 260.236 | 4.39
20.26 | 206.8 | 260.2352 | 4.39
20.28 | 206.8 | 260.2344 | 4.39
20.3 | 206.8 | 260.2336 | 4.39
20.32 | 206.8 | 260.2328 | 4.4
20.34 | 206.8 | 260.232 | 4.4
20.36 | 206.8 | 260.2312 | 4.4
20.38 | 206.8 | 260.2304 | 4.4
20.4 | 206.8 | 260.2296 | 4.4
20.42 | 206.8 | 260.2288 | 4.4
20.44 | 206.8 | 260.228 | 4.4
20.46 | 206.8 | 260.2272 | 4.4
20.48 | 206.8 | 260.2264 | 4.4
20.5 | 206.8 | 260.2256 | 4.4
20.52 | 206.8 | 260.2248 | 4.4
20.54 | 206.8 | 260.224 | 4.4
20.56 | 206.8 | 260.2232 | 4.4
20.58 | 206.8 | 260.2223 | 4.4
20.6 | 206.8 | 260.2215 | 4.4
20.62 | 206.8 | 260.2207 | 4.41
20.64 | 206.8 | 260.2199 | 4.41
20.66 | 206.8 | 260.2191 | 4.41
20.68 | 206.8 | 260.2183 | 4.41
20.7 | 206.8 | 260.2175 | 4.41
20.72 | 206.8 | 260.2167 | 4.41
20.74 | 206.8 | 260.2159 | 4.41
20.76 | 206.8 | 260.2151 | 4.41
20.78 | 206.8 | 260.2143 | 4.41
20.8 | 206.8 | 260.2135 | 4.41
20.82 | 206.8 | 260.2127 | 4.41
20.84 | 206.8 | 260.2119 | 4.41
20.86 | 206.8 | 260.2111 | 4.41
20.88 | 206.8 | 260.2103 | 4.41
20.9 | 206.8 | 260.2095 | 4.41
20.92 | 206.8 | 260.2223 | 4.42
20.94 | 206.8 | 260.2537 | 4.42
20.96 | 206.8 | 260.285 | 4.42
20.98 | 206.8 | 260.3164 | 4.42
21 | 206.8 | 260.3478 | 4.42
21.02 | 206.8 | 260.3791 | 4.42
21.04 | 206.8 | 260.4105 | 4.42
21.06 | 206.8 | 260.4418 | 4.42
21.08 | 206.8 | 260.4732 | 4.42
21.1 | 206.8 | 260.5045 | 4.42
21.12 | 206.8 | 260.5359 | 4.42
21.14 | 206.8 | 260.5673 | 4.42
21.16 | 206.8 | 260.5986 | 4.43
21.18 | 206.8 | 260.63 | 4.43
21.2 | 206.8 | 260.6613 | 4.43
21.22 | 206.8 | 260.6927 | 4.43
21.24 | 206.8 | 260.724 | 4.43
21.26 | 206.8 | 260.7554 | 4.43
21.28 | 206.8 | 260.7868 | 4.43
21.3 | 206.8 | 260.8181 | 4.43
21.32 | 206.8 | 260.8495 | 4.43
21.34 | 206.8 | 260.8808 | 4.43
21.36 | 206.8 | 260.9122 | 4.43
21.38 | 206.8 | 260.9435 | 4.43
21.4 | 206.8 | 260.9749 | 4.44
21.42 | 206.8 | 261.0063 | 4.44
21.44 | 206.8 | 261.0376 | 4.44
21.46 | 206.8 | 261.069 | 4.44
21.48 | 206.8 | 261.1003 | 4.44
21.5 | 206.8 | 261.1317 | 4.44
21.52 | 206.8 | 261.163 | 4.44
21.54 | 206.8 | 261.1944 | 4.44
21.56 | 206.8 | 261.2258 | 4.44
21.58 | 206.8 | 261.2571 | 4.44
21.6 | 206.8 | 261.2885 | 4.44
21.62 | 206.8 | 261.3198 | 4.44
21.64 | 206.8 | 261.3512 | 4.45
21.66 | 206.8 | 261.3825 | 4.45
21.68 | 206.8 | 261.4135 | 4.45
21.7 | 206.8 | 261.4433 | 4.45
21.72 | 206.8 | 261.473 | 4.45
21.74 | 206.8 | 261.5028 | 4.45
21.76 | 206.8 | 261.5325 | 4.45
21.78 | 206.8 | 261.5622 | 4.45
21.8 | 206.8 | 261.592 | 4.46
21.82 | 206.8 | 261.6217 | 4.46
21.84 | 206.8 | 261.6515 | 4.46
21.86 | 206.8 | 261.6812 | 4.46
21.88 | 206.8 | 261.7109 | 4.46
21.9 | 206.8 | 261.7407 | 4.46
21.92 | 206.8 | 261.7704 | 4.46
21.94 | 206.8 | 261.8002 | 4.47
21.96 | 206.8 | 261.8299 | 4.47
21.98 | 206.8 | 261.8596 | 4.47
22 | 206.8 | 261.8894 | 4.47
22.02 | 206.8 | 261.9191 | 4.47
22.04 | 206.8 | 261.9489 | 4.47
22.06 | 206.8 | 261.9786 | 4.47
22.08 | 206.8 | 262.0083 | 4.48
22.1 | 206.8 | 262.0381 | 4.48
22.12 | 206.8 | 262.0678 | 4.48
22.14 | 206.8 | 262.0976 | 4.48
22.16 | 206.8 | 262.1273 | 4.48
22.18 | 206.8 | 262.157 | 4.48
22.2 | 206.8 | 262.1868 | 4.48
22.22 | 206.8 | 262.2165 | 4.49
22.24 | 206.8 | 262.2463 | 4.49
22.26 | 206.8 | 262.276 | 4.49
22.28 | 206.8 | 262.3057 | 4.49
22.3 | 206.8 | 262.3355 | 4.49
22.32 | 206.8 | 262.3652 | 4.49
22.34 | 206.8 | 262.395 | 4.49
22.36 | 206.8 | 262.4247 | 4.5
22.38 | 206.8 | 262.4544 | 4.5
22.4 | 206.8 | 262.4842 | 4.5
22.42 | 206.8 | 262.5139 | 4.5
22.44 | 206.8 | 262.5437 | 4.5
22.46 | 206.8 | 262.5734 | 4.5
22.47 | 206.8 | 262.5868 | 4.5

## CID-REC-3
initial void ratio (at the start of the shear) | 0.57189
epax=dh/h0 [%] | sigrad' [kPa] | q [kPa] | epv=dV/V0 [%]
0 | 68.9476 | 0.4098 | -0.01
0.2 | 68.9476 | 5.4972 | 0.04
0.4 | 68.9476 | 10.5847 | 0.1
0.6 | 68.9476 | 14.9241 | 0.14
0.8 | 68.9476 | 18.7377 | 0.16
1 | 68.9476 | 22.5512 | 0.18
1.6 | 68.9476 | 31.7541 | 0.17
1.8 | 68.9476 | 34.6235 | 0.16
2 | 68.9476 | 36.5919 | 0.15
2.2 | 68.9476 | 38.5146 | 0.12
2.4 | 68.9476 | 40.4374 | 0.08
2.6 | 68.9476 | 42.235 | 0.05
2.8 | 68.9476 | 43.2052 | 0.01
3 | 68.9476 | 44.1754 | -0.03
3.2 | 68.9476 | 45.1456 | -0.06
3.4 | 68.9476 | 46.1158 | -0.11
3.6 | 68.9476 | 47.0392 | -0.15
3.8 | 68.9476 | 47.5628 | -0.2
4 | 68.9476 | 48.0863 | -0.24
4.2 | 68.9476 | 48.6098 | -0.28
4.4 | 68.9476 | 49.1333 | -0.32
4.6 | 68.9476 | 49.5239 | -0.36
4.8 | 68.9476 | 49.7705 | -0.4
5 | 68.9476 | 50.0171 | -0.44
5.2 | 68.9476 | 50.2636 | -0.47
5.4 | 68.9476 | 50.5102 | -0.52
5.6 | 68.9476 | 50.9711 | -0.58
5.8 | 68.9476 | 51.5453 | -0.63
6 | 68.9476 | 52.1194 | -0.68
6.2 | 68.9476 | 52.6936 | -0.71
6.4 | 68.9476 | 53.1219 | -0.74
6.6 | 68.9476 | 53.3583 | -0.77
6.8 | 68.9476 | 53.5947 | -0.82
7 | 68.9476 | 53.8311 | -0.86
7.2 | 68.9476 | 54.0675 | -0.91
7.4 | 68.9476 | 54.2049 | -0.95
7.6 | 68.9476 | 54.1967 | -0.99
7.8 | 68.9476 | 54.1885 | -1.03
8 | 68.9476 | 54.1803 | -1.07
8.2 | 68.9476 | 54.1721 | -1.11
8.4 | 68.9476 | 54.2072 | -1.15
8.6 | 68.9476 | 54.4436 | -1.19
8.8 | 68.9476 | 54.68 | -1.23
9 | 68.9476 | 54.9164 | -1.26
9.2 | 68.9476 | 55.1528 | -1.3
9.4 | 68.9476 | 55.3107 | -1.33
9.6 | 68.9476 | 55.0246 | -1.36
9.8 | 68.9476 | 54.7384 | -1.4
10 | 68.9476 | 54.4523 | -1.43
10.2 | 68.9476 | 54.1662 | -1.47
10.4 | 68.9476 | 53.9174 | -1.5
10.6 | 68.9476 | 53.6827 | -1.53
10.8 | 68.9476 | 53.4481 | -1.57
11 | 68.9476 | 53.2134 | -1.6
11.2 | 68.9476 | 52.9788 | -1.62
11.4 | 68.9476 | 52.8115 | -1.64
11.6 | 68.9476 | 52.8033 | -1.66
11.8 | 68.9476 | 52.7951 | -1.69
12 | 68.9476 | 52.7869 | -1.7
12.2 | 68.9476 | 52.7787 | -1.72
12.4 | 68.9476 | 52.7705 | -1.74
12.6 | 68.9476 | 52.7082 | -1.76
12.8 | 68.9476 | 52.4962 | -1.78
13 | 68.9476 | 52.2842 | -1.81
13.2 | 68.9476 | 52.0722 | -1.83
13.4 | 68.9476 | 51.8601 | -1.85
13.6 | 68.9476 | 51.6481 | -1.88
13.8 | 68.9476 | 51.4836 | -1.91
14 | 68.9476 | 51.4754 | -1.93
14.2 | 68.9476 | 51.4672 | -1.95
14.4 | 68.9476 | 51.459 | -1.96
14.6 | 68.9476 | 51.4508 | -1.98
14.8 | 68.9476 | 51.4426 | -1.99
15 | 68.9476 | 51.4344 | -2
15.2 | 68.9476 | 51.4262 | -2.03
15.4 | 68.9476 | 51.2664 | -2.05
15.6 | 68.9476 | 51.0671 | -2.07
15.8 | 68.9476 | 50.8678 | -2.09
16 | 68.9476 | 50.6686 | -2.12
16.2 | 68.9476 | 50.4693 | -2.13
16.4 | 68.9476 | 50.27 | -2.15
16.6 | 68.9476 | 50.0708 | -2.17
16.8 | 68.9476 | 49.8715 | -2.19
17 | 68.9476 | 49.6721 | -2.21
17.2 | 68.9476 | 49.4728 | -2.22
17.4 | 68.9476 | 49.2735 | -2.24
17.6 | 68.9476 | 49.0742 | -2.25
17.8 | 68.9476 | 48.8749 | -2.27
18 | 68.9476 | 48.7145 | -2.3
18.2 | 68.9476 | 48.5571 | -2.32
18.4 | 68.9476 | 48.3998 | -2.35
18.6 | 68.9476 | 48.2425 | -2.38
18.8 | 68.9476 | 48.0852 | -2.39
19 | 68.9476 | 47.9278 | -2.41
19.2 | 68.9476 | 47.7705 | -2.42
19.4 | 68.9476 | 47.6132 | -2.43
19.6 | 68.9476 | 47.4138 | -2.45
19.8 | 68.9476 | 47.1948 | -2.46
20 | 68.9476 | 46.9757 | -2.48
20.2 | 68.9476 | 46.7567 | -2.49
20.4 | 68.9476 | 46.5376 | -2.52
20.6 | 68.9476 | 46.3186 | -2.55
20.8 | 68.9476 | 46.2787 | -2.57
21 | 68.9476 | 46.2705 | -2.6
21.2 | 68.9476 | 46.2623 | -2.62
21.4 | 68.9476 | 46.2541 | -2.63
21.6 | 68.9476 | 46.2459 | -2.65
21.8 | 68.9476 | 46.1381 | -2.66
22 | 68.9476 | 45.6769 | -2.67
22.2 | 68.9476 | 45.2158 | -2.69
22.4 | 68.9476 | 44.7546 | -2.7
22.6 | 68.9476 | 44.2935 | -2.71
22.8 | 68.9476 | 43.8324 | -2.72
23 | 68.9476 | 43.7295 | -2.73
23.2 | 68.9476 | 43.7213 | -2.74
23.4 | 68.9476 | 43.7131 | -2.75
23.8 | 68.9476 | 43.6967 | -2.76
24 | 68.9476 | 43.6885 | -2.77
24.2 | 68.9476 | 43.6803 | -2.78
24.4 | 68.9476 | 43.6721 | -2.79
24.73 | 68.9476 | 43.6586 | -2.8