## IDX AND GRAD
USCS classification | CH
Specific gravity [-] | 2.77
Liquid limit [%] | 75
Plastic limit [%] | 34.7
Angle of repose [deg]
sieve size [mm] | passing [%]
125 | 100
63 | 100
31.5 | 100
16 | 100
8 | 100
4 | 100
2 | 100
1 | 100
0.5 | 100
0.25 | 100
0.125 | 99.7559
0.038197 | 87.6425
0.012311 | 77.4617
0.0063478 | 61.8258
0.0032474 | 49.4929
0.0013545 | 35.101

## NOTES
kompletní výsledky, na neporušené triaxiály nebyl dostatek materiálu
kritická pevnost: Fi = 27,3°; c = 0 kPa

## OED-NAT-1
void ratio for h=h0 | 0.55708
sig [kPa] | eps = dh/h0 [-]
120 | 0
200 | 0.0049505
400 | 0.018141
200 | 0.014987
100 | 0.0095958
200 | 0.0177
400 | 0.019158
800 | 0.039333
1600 | 0.069985
2200 | 0.087176
1600 | 0.08582
800 | 0.078631
400 | 0.073071
200 | 0.064153
150 | 0.060559

## OED-REC-1
void ratio for h=h0 | 1.3895
sig [kPa] | eps = dh/h0 [-]
25 | 0
50 | 0.030782
100 | 0.077951
200 | 0.13226
400 | 0.1858
200 | 0.17851
100 | 0.16852
50 | 0.15612
25.001 | 0.14414
50 | 0.14751
100 | 0.1569
200 | 0.17087
400 | 0.19177
800 | 0.2383
1600 | 0.28881
2200 | 0.31038
1600 | 0.30693
800 | 0.29684
400 | 0.28358
200 | 0.26737
100 | 0.25305
50 | 0.23698
25.001 | 0.22539

## CIUP-REC-1
initial void ratio (at the start of the shear) | 1.3139
epax=dh/h0 [%] | p' [kPa] | q [kPa]
0 | 102.5357 | 7.661
0.0013669 | 102.3446 | 8.5399
0.0027337 | 103.1465 | 9.8866
0.0041006 | 100.9798 | 10.9195
0.0068343 | 101.325 | 13.626
0.009568 | 101.2466 | 14.7619
0.012302 | 101.5309 | 16.3616
0.015035 | 101.8189 | 18.1946
0.017769 | 102.0032 | 19.7166
0.020503 | 102.007 | 20.8589
0.023237 | 102.0583 | 22.3808
0.027337 | 102.1887 | 23.9032
0.031438 | 102.1253 | 25.5518
0.035538 | 102.1457 | 27.074
0.039639 | 102.0456 | 28.4689
0.043739 | 102.0806 | 29.9898
0.04784 | 102.7673 | 31.765
0.051941 | 103.5443 | 32.779
0.056041 | 102.5752 | 34.2997
0.060142 | 102.2833 | 34.933
0.064242 | 102.1813 | 35.9468
0.068343 | 102.4954 | 37.5942
0.072443 | 102.3273 | 37.846
0.080645 | 102.3628 | 39.3654
0.088846 | 101.9881 | 40.5033
0.09568 | 101.5707 | 41.135
0.10251 | 101.372 | 42.147
0.10935 | 100.9599 | 42.6506
0.11618 | 100.4494 | 43.2821
0.12438 | 100.1099 | 43.6587
0.13259 | 99.9612 | 44.4155
0.14079 | 99.472 | 44.9191
0.14762 | 99.1431 | 45.4232
0.15582 | 99.0875 | 45.7996
0.16402 | 98.8088 | 46.1425
0.17222 | 98.5957 | 46.6792
0.18043 | 98.2951 | 47.0553
0.18863 | 98.1968 | 47.5584
0.19683 | 98.1214 | 48.1722
0.20366 | 97.9679 | 48.8696
0.21186 | 97.6863 | 49.0899
0.22416 | 97.4407 | 49.436
0.23783 | 96.9063 | 49.6239
0.25424 | 96.6662 | 49.8066
0.26927 | 95.9395 | 50.3056
0.28567 | 95.5751 | 50.8143
0.30208 | 95.2396 | 51.4277
0.31711 | 94.7989 | 51.6927
0.33488 | 94.4242 | 52.1706
0.35128 | 94.0815 | 52.4146
0.36768 | 93.7924 | 52.9121
0.38409 | 93.4909 | 53.2826
0.40049 | 93.0752 | 53.4005
0.41689 | 92.7998 | 53.8975
0.43329 | 92.6102 | 54.2677
0.44833 | 92.526 | 55.0051
0.46883 | 93.0249 | 55.5117
0.4866 | 92.9784 | 55.5732
0.503 | 92.8647 | 55.6192
0.52077 | 92.8165 | 56.1136
0.53717 | 92.9519 | 56.6096
0.55221 | 92.8904 | 56.8541
0.56861 | 92.8092 | 56.8447
0.58501 | 92.7741 | 56.8353
0.60005 | 92.0072 | 57.0787
0.61645 | 92.1623 | 57.826
0.63422 | 92.1973 | 58.3089
0.65746 | 91.9372 | 58.7077
0.68206 | 91.7821 | 59.0494
0.70666 | 91.7222 | 59.6645
0.73127 | 91.7052 | 60.0276
0.75724 | 91.014 | 60.0119
0.77911 | 90.5046 | 60.6289
0.80234 | 90.3787 | 60.8662
0.82832 | 90.3113 | 61.2278
0.85292 | 90.1073 | 61.4649
0.87616 | 89.5533 | 61.8278
0.90213 | 89.3956 | 62.0628
0.92673 | 89.4732 | 62.6767
0.95133 | 89.223 | 62.5351
0.97594 | 89.0063 | 62.8028
0.99917 | 88.6005 | 63.2596
1.0251 | 88.6057 | 63.368
1.0484 | 87.9827 | 63.479
1.073 | 87.825 | 63.714
1.099 | 88.0795 | 64.1476
1.1236 | 87.4054 | 64.4352
1.1468 | 87.4839 | 64.6707
1.1728 | 86.7247 | 64.4032
1.196 | 86.9934 | 65.1403
1.222 | 86.9648 | 64.9975
1.2438 | 86.206 | 64.9831
1.2684 | 85.9019 | 65.3428
1.293 | 85.9064 | 65.4521
1.3176 | 85.4459 | 65.4358
1.3423 | 85.2808 | 65.8583
1.3682 | 85.2259 | 66.2787
1.3942 | 84.9929 | 66.3867
1.4202 | 84.7051 | 66.3693
1.4489 | 84.4199 | 66.5997
1.4776 | 84.4082 | 66.7057
1.5076 | 84.0234 | 67.0603
1.5391 | 83.665 | 67.1641
1.5705 | 83.4796 | 67.2679
1.602 | 83.2976 | 67.4808
1.6361 | 83.1966 | 67.8469
1.6676 | 82.7925 | 68.0745
1.6976 | 82.5241 | 68.2652
1.7277 | 82.3516 | 68.4079
1.7591 | 82.1763 | 68.635
1.7892 | 82.0051 | 68.7362
1.8056 | 81.7715 | 68.8515
1.8343 | 81.618 | 69.0811
1.863 | 81.4183 | 69.0609
1.8917 | 81.1858 | 69.1045
1.9204 | 81.0057 | 69.272
1.9505 | 80.9708 | 69.4974
1.9806 | 80.5771 | 69.3514
2.0106 | 80.5476 | 69.3348
2.0407 | 80.5231 | 69.3782
2.0708 | 80.6914 | 69.4121
2.1009 | 80.261 | 69.5341
2.1309 | 80.0296 | 70.1147
2.1624 | 79.9225 | 70.2166
2.1938 | 80.0139 | 70.3017
2.2239 | 79.8964 | 70.4203
2.2553 | 79.7626 | 70.5379
2.2881 | 79.7025 | 70.4984
2.3209 | 79.7645 | 70.8466
2.3537 | 79.4732 | 70.4707
2.3865 | 79.5589 | 71.2948
2.4207 | 79.3168 | 70.8984
2.4521 | 79.2613 | 71.371
2.4849 | 78.9894 | 71.4701
2.5178 | 79.0193 | 71.323
2.5506 | 79.2909 | 71.3577
2.5834 | 78.5883 | 71.398
2.6148 | 78.2332 | 71.7457
2.6476 | 78.3857 | 71.9692
2.6818 | 78.3463 | 71.944
2.7146 | 77.92 | 71.7959
2.7474 | 77.9563 | 72.142
2.7966 | 77.8924 | 72.2291
2.8444 | 77.8768 | 72.5635
2.8936 | 77.6329 | 72.7738
2.9428 | 77.4415 | 72.8595
2.992 | 77.4475 | 73.0694
3.0399 | 76.9432 | 73.1557
3.0959 | 76.8132 | 73.2367
3.1383 | 76.7396 | 73.2047
3.1875 | 76.5204 | 72.9221
3.2354 | 76.0022 | 73.2545
3.2791 | 75.9308 | 73.4665
3.3338 | 75.5703 | 73.303
3.3816 | 75.4688 | 73.6345
3.4308 | 75.5209 | 73.8418
3.4787 | 75.7026 | 74.0508
3.5292 | 75.1237 | 74.012
3.5784 | 74.9194 | 74.3413
3.629 | 74.8594 | 74.3023
3.6768 | 74.7174 | 74.6322
3.7247 | 74.5304 | 74.8391
3.7739 | 74.1831 | 74.6794
3.8231 | 74.0314 | 75.0073
3.8723 | 73.8589 | 75.2126
3.9297 | 73.9564 | 75.4122
3.9762 | 73.5042 | 75.3757
4.0199 | 73.6689 | 75.5846
4.0637 | 73.2651 | 75.6723
4.1129 | 73.1635 | 75.9554
4.1648 | 73.0811 | 76.2002
4.214 | 72.9959 | 76.2537
4.266 | 72.7226 | 76.3277
4.3165 | 72.9004 | 76.6873
4.3671 | 73.0704 | 76.5251
4.4163 | 73.1298 | 76.6074
4.4655 | 73.3224 | 76.8101
4.5134 | 73.1507 | 77.3781
4.5639 | 73.6286 | 77.8219
4.6118 | 73.3557 | 77.8522
4.6596 | 73.0147 | 77.8642
4.7116 | 73.528 | 77.943
4.758 | 73.2567 | 78.0262
4.8072 | 73.1267 | 78.107
4.851 | 72.8569 | 78.1466
4.9043 | 72.9291 | 78.1474
4.9549 | 72.9509 | 78.4286
5.0027 | 72.971 | 78.6299
5.0505 | 72.6971 | 78.7502
5.1011 | 72.3691 | 78.7082
5.1517 | 72.9855 | 78.9076
5.2009 | 72.8562 | 79.2276
5.2501 | 72.7165 | 79.1865
5.3225 | 72.5635 | 79.2464
5.3964 | 72.3368 | 79.2715
5.4961 | 72.1758 | 79.4003
5.5959 | 72.262 | 79.377
5.6943 | 71.7835 | 79.3096
5.7941 | 71.8319 | 79.6888
5.8925 | 71.6888 | 79.7244
5.9909 | 71.0064 | 79.5223
6.0907 | 70.9388 | 79.5565
6.1891 | 70.629 | 79.4731
6.2889 | 70.6363 | 79.627
6.3873 | 70.1702 | 79.3715
6.4857 | 69.9663 | 79.2218
6.5855 | 69.7781 | 79.1373
6.6839 | 69.6875 | 78.8174
6.7933 | 69.4762 | 78.8436
6.8835 | 69.8311 | 79.2483
6.9846 | 70.3029 | 79.3437
7.0831 | 70.0441 | 79.4642
7.1842 | 70.3557 | 79.6911
7.284 | 70.2088 | 79.9584
7.3906 | 70.1694 | 79.9843
7.4835 | 70.0962 | 79.9836
7.582 | 69.9913 | 79.819
7.6831 | 69.7092 | 79.9656
7.7842 | 70.2452 | 80.1126
7.884 | 70.1533 | 80.026
7.9838 | 69.9112 | 80.0555
8.085 | 69.8402 | 80.1125
8.1847 | 69.8463 | 80.347
8.2859 | 69.7846 | 80.4919
8.387 | 69.6586 | 80.5188
8.4895 | 69.7671 | 81.1263
8.588 | 69.4357 | 80.6902
8.6905 | 69.9103 | 81.136
8.793 | 69.8076 | 81.4549
8.8941 | 69.7167 | 81.626
8.9967 | 69.7011 | 81.7683
9.0964 | 69.6312 | 81.8526
9.1962 | 69.9179 | 82.0528
9.2974 | 70.0997 | 82.0222
9.4026 | 69.7601 | 82.0414
9.5038 | 70.1708 | 82.1515
9.6049 | 70.4028 | 82.6615
9.7061 | 70.3926 | 82.9127
9.8072 | 70.8036 | 83.3927
9.9083 | 70.3059 | 82.8416
10.0109 | 70.806 | 82.644
10.112 | 70.5487 | 82.6732
10.2118 | 70.3769 | 82.6768
10.3143 | 70.8491 | 83.1512
10.4141 | 70.7444 | 82.9301
10.5152 | 70.5588 | 82.2835
10.6164 | 70.4565 | 81.9734
10.7162 | 70.1426 | 81.5958
10.8159 | 70.0657 | 81.554
10.9171 | 69.9879 | 81.4616
11.0182 | 70.1446 | 81.3197
11.1194 | 70.0202 | 81.2766
11.2192 | 69.9428 | 80.9603
11.3203 | 70.0502 | 81.3185
11.4215 | 69.9002 | 81.2257
11.5212 | 69.6245 | 80.7974
11.6238 | 69.9094 | 81.0402
11.7222 | 69.8385 | 81.0614
11.8247 | 70.2963 | 81.3038
11.9245 | 69.9046 | 81.2118
12.027 | 70.3694 | 81.3403
12.1213 | 69.0854 | 81.2531
12.2224 | 68.791 | 80.9371
12.3222 | 68.5414 | 80.8451
12.4343 | 69.4898 | 80.8523
12.5382 | 70.4359 | 81.5336
12.6407 | 70.4099 | 81.8817
12.7364 | 69.533 | 81.984
12.8403 | 69.4159 | 81.3028
12.9496 | 70.3429 | 82.3408
13.0521 | 70.2728 | 82.3794
13.156 | 70.3704 | 82.5642
13.2585 | 70.4908 | 82.8443
13.361 | 70.4576 | 82.9668
13.4635 | 70.558 | 83.088
13.5674 | 70.6008 | 83.2073
13.6699 | 70.6687 | 83.4381
13.7738 | 70.6965 | 83.4466
13.8135 | 70.9768 | 83.6275
13.9132 | 70.7918 | 83.6394
14.0157 | 71.3349 | 83.6188
14.1183 | 70.6668 | 83.5495
14.2126 | 70.4007 | 83.4561
14.3069 | 69.8323 | 83.257
14.4039 | 69.4202 | 82.7287
14.501 | 69.2035 | 82.4084
14.6103 | 69.8397 | 82.196
14.7142 | 70.213 | 82.1849
14.814 | 69.4901 | 82.5483
14.8236 | 69.8099 | 82.2148
14.9151 | 70.4584 | 82.4503
15.0122 | 70.2651 | 82.2482
15.1065 | 70.3526 | 82.2649
15.2076 | 70.3188 | 82.0793
15.3006 | 70.11 | 81.9691
15.3976 | 70.0467 | 81.8751
15.4974 | 69.759 | 81.6719
15.5849 | 69.9631 | 81.8013
15.6833 | 69.8333 | 81.7059
15.7804 | 69.7198 | 81.9325
15.876 | 70.0937 | 81.6262
15.9704 | 70.1262 | 81.5347
16.0647 | 69.4122 | 81.7627
16.1617 | 69.416 | 81.774
16.2506 | 70.2669 | 82.1128
16.3435 | 69.9383 | 81.916
16.4365 | 70.309 | 82.1431
16.5308 | 69.9481 | 82.0504
16.6237 | 70.6245 | 82.2765
16.718 | 70.5895 | 82.6064
16.826 | 69.4345 | 82.3935
16.9244 | 69.2202 | 82.5066
17.0228 | 69.0146 | 82.4088
17.1281 | 68.6451 | 81.2524
17.2333 | 68.6973 | 80.9378
17.3358 | 68.8773 | 80.6288
17.4343 | 70.0061 | 80.9522
17.534 | 70.5894 | 81.9011
17.6338 | 70.4677 | 82.43
17.7309 | 70.2307 | 82.6461
17.8279 | 69.9433 | 82.9659
17.925 | 70.2242 | 82.9716
18.022 | 70.0942 | 83.1095
18.1177 | 69.7788 | 82.6734
18.212 | 69.7975 | 82.6814
18.309 | 70.0974 | 82.6872
18.4061 | 69.6817 | 82.3822
18.5059 | 69.7134 | 82.3843
18.6043 | 69.9284 | 82.5192
18.7013 | 69.9904 | 82.0841
18.7997 | 69.9358 | 82.1905
18.8941 | 70.0985 | 81.8895
18.9938 | 70.093 | 81.9181
19.0882 | 69.9575 | 81.7965
19.1879 | 69.7706 | 81.6948
19.285 | 69.8464 | 81.6523
19.3848 | 69.8285 | 81.5984
19.4886 | 68.8742 | 81.1867
19.5748 | 68.7665 | 81.0976
19.6786 | 69.2517 | 80.999
19.7798 | 69.6846 | 80.5878
19.8755 | 69.33 | 80.6671
19.978 | 69.7412 | 81.0997
20.0887 | 69.7807 | 81.1702
20.1775 | 69.4583 | 81.0998
20.2787 | 69.6875 | 81.0794
20.3785 | 69.6978 | 81.2064
20.4782 | 69.7448 | 81.2994
20.5767 | 69.7245 | 80.8964
20.6778 | 69.6122 | 80.9945
20.7885 | 69.3897 | 81.083
20.8746 | 69.6883 | 81.0818
20.9785 | 69.5486 | 81.0888
21.0797 | 69.6423 | 81.2258
21.1808 | 69.6723 | 81.6819
21.2806 | 69.8603 | 81.775
21.3831 | 70.0786 | 81.9708
21.4843 | 69.643 | 82.0651

## CIUP-REC-2
initial void ratio (at the start of the shear) | 1.0231
epax=dh/h0 [%] | p' [kPa] | q [kPa]
0 | 206.8808 | 0.05645
0.0015616 | 207.2696 | 2.1678
0.0031233 | 207.7911 | 4.1524
0.0046849 | 208.266 | 6.1231
0.0078082 | 208.8764 | 9.1511
0.010932 | 209.7549 | 12.2127
0.014055 | 210.8726 | 15.9078
0.017178 | 212.2539 | 20.3186
0.020301 | 214.8771 | 28.6263
0.023425 | 216.5616 | 33.6978
0.026548 | 216.5858 | 37.5413
0.031233 | 217.3206 | 40.3968
0.035918 | 216.1809 | 40.4216
0.040603 | 219.9827 | 50.8162
0.045288 | 220.5259 | 54.4646
0.049973 | 218.9547 | 57.002
0.054658 | 218.1003 | 59.6708
0.059342 | 218.5182 | 65.3285
0.065589 | 219.3527 | 68.63
0.08589 | 218.75 | 70.23
0.092137 | 218.3936 | 72.4459
0.098384 | 219.1321 | 77.8622
0.10463 | 217.5395 | 80.4226
0.114 | 217.4992 | 80.6257
0.12337 | 217.8979 | 83.7597
0.1343 | 218.2059 | 87.4287
0.14523 | 216.3146 | 90.8388
0.1546 | 215.9327 | 94.832
0.16397 | 216.9415 | 98.9145
0.17334 | 215.7963 | 102.316
0.18271 | 217.1808 | 105.3234
0.19208 | 216.3481 | 110.1214
0.20145 | 216.9227 | 115.1032
0.21082 | 216.9651 | 115.7793
0.22019 | 215.8654 | 118.1262
0.22956 | 217.5621 | 120.9212
0.23893 | 217.633 | 123.033
0.24674 | 217.2663 | 125.7698
0.25611 | 216.7926 | 125.8637
0.26392 | 216.1819 | 128.7568
0.27329 | 218.2192 | 130.9235
0.28266 | 217.4271 | 133.2724
0.29984 | 217.8566 | 132.5899
0.31858 | 215.9395 | 135.1425
0.33731 | 216.395 | 137.4721
0.35762 | 217.0223 | 139.2638
0.37948 | 216.6228 | 135.5424
0.4029 | 216.4689 | 138.3838
0.42321 | 216.2757 | 141.887
0.44351 | 216.5492 | 141.3306
0.46537 | 215.6635 | 143.1705
0.47005 | 215.7576 | 144.3259
0.48879 | 216.3094 | 145.7051
0.50753 | 215.9454 | 146.6383
0.52784 | 216.2149 | 148.8988
0.54814 | 215.4532 | 147.9997
0.56844 | 215.8642 | 150.1536
0.58874 | 216.6761 | 150.6152
0.6106 | 215.4989 | 150.9837
0.6309 | 215.3864 | 150.8742
0.65277 | 215.3088 | 152.3394
0.67307 | 215.4571 | 152.7844
0.70899 | 215.3539 | 153.2788
0.72929 | 215.0405 | 154.2434
0.74803 | 215.6282 | 154.9505
0.76677 | 214.9177 | 155.8942
0.79488 | 215.9612 | 158.0557
0.82299 | 216.9832 | 159.7956
0.85266 | 216.4143 | 157.675
0.88233 | 214.418 | 159.1679
0.912 | 214.7397 | 160.5442
0.94167 | 214.6864 | 160.7051
0.97134 | 214.0129 | 161.0247
1.0026 | 214.1171 | 162.8073
1.0369 | 213.3332 | 163.2095
1.0697 | 213.2522 | 163.4826
1.1025 | 214.1433 | 166.831
1.1338 | 215.5977 | 164.9992
1.1634 | 213.0439 | 165.5517
1.1915 | 213.0074 | 166.5761
1.2196 | 213.4974 | 169.1173
1.2478 | 214.694 | 167.6579
1.2759 | 214.8654 | 168.5713
1.3024 | 214.726 | 169.131
1.329 | 212.2195 | 169.6874
1.3571 | 213.0947 | 172.7721
1.3852 | 213.1422 | 170.8955
1.4148 | 211.6955 | 171.2356
1.4445 | 212.1855 | 173.3236
1.4742 | 211.9446 | 173.4978
1.5023 | 211.9303 | 174.214
1.532 | 211.8513 | 174.811
1.5632 | 211.4273 | 174.469
1.5944 | 211.4513 | 175.3989
1.6241 | 211.2797 | 175.9491
1.6522 | 210.9744 | 176.1852
1.6803 | 210.635 | 176.499
1.7084 | 210.58 | 177.0209
1.7365 | 210.7631 | 178.1672
1.7865 | 210.4694 | 178.4141
1.8224 | 210.3931 | 179.0762
1.8568 | 210.229 | 179.481
1.8927 | 209.8828 | 180.0654
1.9286 | 209.4179 | 180.5696
1.9645 | 209.5688 | 181.1005
2.0005 | 209.4181 | 181.6563
2.0364 | 208.9875 | 182.3416
2.0723 | 210.0385 | 185.7225
2.1098 | 210.2684 | 185.7551
2.1457 | 210.2447 | 183.7701
2.1832 | 210.1669 | 184.4757
2.2191 | 209.6978 | 185.1594
2.255 | 209.6085 | 186.3585
2.2925 | 209.8425 | 188.0714
2.33 | 209.472 | 186.087
2.369 | 207.2274 | 186.7871
2.4096 | 207.1018 | 187.7425
2.4487 | 207.46 | 188.907
2.4877 | 207.9261 | 189.7864
2.5252 | 208.2966 | 188.1139
2.5595 | 207.9522 | 188.4606
2.6001 | 207.5081 | 188.0464
2.6376 | 207.7178 | 189.9324
2.6751 | 206.6712 | 189.2945
2.7157 | 205.9285 | 186.9735
2.7501 | 204.9428 | 187.2745
2.8063 | 206.2738 | 190.3494
2.8562 | 205.6791 | 190.6113
2.8922 | 205.8243 | 190.5159
2.9296 | 205.6963 | 190.8788
2.9656 | 205.4136 | 190.9369
3.003 | 205.2614 | 191.3502
3.039 | 205.1053 | 191.4339
3.0749 | 204.9221 | 191.6702
3.1108 | 204.8071 | 191.9072
3.1451 | 204.5115 | 191.9926
3.1842 | 204.828 | 195.8099
3.2248 | 203.5695 | 192.3734
3.2591 | 204.1387 | 194.2251
3.3029 | 203.3445 | 192.5505
3.3466 | 203.9714 | 195.3283
3.3903 | 205.6695 | 195.6494
3.4653 | 205.5645 | 196.3456
3.5262 | 205.2537 | 196.8801
3.5871 | 204.6014 | 194.7401
3.6464 | 202.768 | 195.6661
3.7027 | 203.4152 | 197.5146
3.7589 | 203.5853 | 197.9588
3.8088 | 203.2883 | 196.8129
3.8698 | 202.3181 | 198.0782
3.9244 | 202.5348 | 198.6355
3.9791 | 204.1808 | 199.2594
4.0259 | 204.2784 | 200.4073
4.0821 | 203.3195 | 197.7765
4.1493 | 201.5314 | 198.1962
4.2133 | 200.9758 | 198.0894
4.2727 | 201.176 | 199.056
4.3273 | 201.2033 | 199.2758
4.3898 | 200.8129 | 199.3436
4.4491 | 201.2288 | 200.6365
4.5053 | 200.7271 | 199.9113
4.5616 | 200.8816 | 200.3749
4.6147 | 200.8736 | 201.0229
4.674 | 200.7038 | 201.1735
4.7349 | 200.546 | 201.2969
4.7896 | 200.5628 | 202.1724
4.8442 | 201.1846 | 203.9269
4.9051 | 201.1268 | 203.9575
4.9707 | 202.4974 | 203.2032
5.0269 | 200.9491 | 202.4942
5.0863 | 200.0727 | 202.3131
5.1456 | 199.8288 | 203.3665
5.2034 | 201.0367 | 205.4751
5.2549 | 202.1106 | 204.9797
5.3205 | 201.4587 | 204.5452
5.3799 | 200.3195 | 205.0514
5.4455 | 200.6624 | 206.8271
5.4704 | 200.6372 | 207.1235
5.5298 | 200.923 | 207.843
5.6032 | 200.5693 | 207.0579
5.6672 | 200.2386 | 206.0178
5.739 | 198.4799 | 206.5256
5.8062 | 198.7351 | 207.0604
5.8655 | 198.8066 | 207.8268
5.8843 | 199.1317 | 208.4332
5.9358 | 199.9666 | 209.7919
5.9967 | 199.8337 | 210.4371
6.0451 | 199.5711 | 210.7624
6.106 | 200.5256 | 208.4387
6.1622 | 199.979 | 209.9039
6.2185 | 199.2104 | 209.0082
6.2762 | 200.0957 | 211.2111
6.3293 | 199.8144 | 210.2983
6.4465 | 198.7127 | 209.837
6.5448 | 198.4446 | 210.4577
6.6667 | 198.3972 | 211.0476
6.7666 | 198.0737 | 211.0192
6.8853 | 198.1451 | 211.4404
6.9946 | 198.0079 | 211.4878
7.0961 | 197.7909 | 211.4787
7.2085 | 197.5331 | 211.4672
7.3225 | 197.3316 | 211.6159
7.4272 | 197.4368 | 212.3424
7.5537 | 197.3551 | 212.4184
7.6708 | 198.1375 | 215.1796
7.7785 | 199.1757 | 214.0252
7.9004 | 198.3899 | 214.2058
8.0112 | 197.414 | 214.0199
8.133 | 196.9669 | 213.4108
8.233 | 196.0459 | 212.8497
8.3423 | 195.5244 | 213.0763
8.4532 | 197.2713 | 213.727
8.5765 | 196.1309 | 213.3358
8.6546 | 195.9869 | 213.1318
8.7889 | 195.1923 | 212.767
8.8811 | 195.0437 | 212.5521
8.9998 | 194.8243 | 212.2509
9.1341 | 194.7225 | 212.4614
9.2324 | 194.7368 | 212.5495
9.3433 | 194.567 | 212.3851
9.4511 | 194.5161 | 212.4842
9.5573 | 192.6575 | 212.5064
9.6588 | 194.3967 | 212.675
9.7899 | 194.1627 | 212.342
9.9008 | 194.1351 | 212.2113
10.0148 | 194.1176 | 212.1139
10.1335 | 194.1444 | 212.6983
10.2756 | 194.1978 | 212.8134
10.3834 | 194.4002 | 213.6965
10.4849 | 194.0867 | 214.544
10.5567 | 194.1569 | 214.8927
10.7191 | 194.7726 | 214.1718
10.8612 | 193.788 | 213.099
10.9799 | 193.7686 | 213.7578
11.0502 | 193.5463 | 213.6128
11.1767 | 193.3951 | 213.7084
11.2766 | 193.4647 | 213.7342
11.4062 | 193.3558 | 213.7193
11.489 | 193.4041 | 214.0114
11.6014 | 194.1257 | 216.4071
11.7201 | 195.3672 | 213.5226
11.8294 | 193.2883 | 214.168
11.9919 | 193.0611 | 213.0754
12.0996 | 192.9605 | 212.9564
12.2027 | 192.8617 | 212.9362
12.3151 | 192.9612 | 212.7756
12.4182 | 192.8553 | 212.6408
12.5244 | 192.7407 | 212.48
12.6368 | 192.7804 | 212.4613
12.7696 | 192.6036 | 212.1618
12.8523 | 192.4995 | 211.9424
12.9757 | 192.36 | 211.476
13.0819 | 192.3501 | 211.4942
13.1974 | 192.2422 | 211.3506
13.2802 | 191.9813 | 211.1199
13.4145 | 191.454 | 210.8221
13.5254 | 191.5369 | 210.5667
13.6347 | 191.9634 | 212.0291
13.7456 | 191.5291 | 210.1023
13.8377 | 191.2933 | 209.929
13.9439 | 191.384 | 209.943
14.0657 | 191.21 | 209.5139
14.186 | 190.8878 | 209.2165
14.3062 | 191.0153 | 208.819
14.4218 | 191.0219 | 208.4908
14.5373 | 190.8569 | 208.1787
14.6591 | 190.8712 | 207.9277
14.7622 | 190.6485 | 207.8564
14.8606 | 190.6447 | 207.7522
14.9637 | 190.5448 | 207.6354
15.0636 | 190.5396 | 207.4368
15.201 | 190.4116 | 207.1457
15.3307 | 190.3148 | 207.0085
15.4306 | 190.2761 | 206.9434
15.5727 | 190.2116 | 206.8189
15.6805 | 190.1142 | 206.4815
15.7976 | 189.893 | 205.9561
15.9272 | 189.8658 | 206.1503
16.0459 | 190.0517 | 206.6151
16.1614 | 189.5164 | 205.6872
16.2754 | 189.071 | 205.74
16.3863 | 189.2817 | 205.268
16.5081 | 189.492 | 205.2121
16.6268 | 191.0823 | 204.5678
16.7424 | 191.3609 | 204.9447
16.8657 | 190.9188 | 204.4434
16.9844 | 188.3824 | 202.5253
17.0969 | 188.5279 | 202.7338
17.2156 | 189.6465 | 202.9215
17.3358 | 188.8478 | 203.0034
17.4498 | 188.4663 | 202.0898
17.5622 | 188.8014 | 201.8562
17.6762 | 188.9546 | 201.6439
17.7856 | 188.1568 | 201.5724
17.9074 | 188.0136 | 201.1429
18.0245 | 187.76 | 200.4751
18.14 | 187.9777 | 200.4471
18.2509 | 188.1161 | 200.4452
18.3634 | 188.247 | 200.3069
18.4789 | 188.4202 | 200.4335
18.5914 | 188.417 | 199.941
18.7069 | 188.436 | 200.0879
18.8053 | 187.3432 | 200.2325
18.9131 | 186.9294 | 199.9451
19.0224 | 187.0169 | 199.4398
19.1333 | 187.1011 | 198.7174
19.2441 | 187.1147 | 198.317
19.3503 | 187.1818 | 198.0985
19.4534 | 189.9245 | 198.1126
19.5596 | 187.4498 | 198.0745
19.6673 | 186.245 | 197.4901
19.761 | 186.6725 | 198.4486
19.8797 | 186.642 | 197.9011
19.9937 | 186.8051 | 197.2804
20.1077 | 187.4227 | 196.9851
20.2217 | 186.2274 | 196.6123
20.3373 | 186.0076 | 196.4119
20.4185 | 186.3875 | 196.6334
20.534 | 186.1869 | 196.0858
20.648 | 186.2735 | 196.2344
20.762 | 186.2554 | 196.0992
20.8776 | 186.1824 | 195.8351
20.9932 | 186.0969 | 195.6688
21.1056 | 186.0247 | 195.4521
21.2212 | 185.9724 | 195.2953
21.3336 | 185.6181 | 195.6094
21.4648 | 187.4696 | 196.6669
21.596 | 187.0162 | 196.3175
22.0535 | 187.2288 | 195.4404
22.1644 | 185.2291 | 194.2142
22.3034 | 185.8317 | 194.69
22.383 | 185.3303 | 193.957
22.5127 | 184.8005 | 193.4896
22.6267 | 184.2429 | 192.8156
22.7375 | 183.8143 | 192.3549
22.8406 | 183.5493 | 191.7308
22.953 | 183.5679 | 191.7986
23.0561 | 184.2383 | 192.112
23.1826 | 183.3558 | 191.5284
23.295 | 182.821 | 190.338
23.4028 | 184.2614 | 190.9422
23.5059 | 182.4558 | 189.7944
23.6167 | 182.7706 | 189.8627
23.7385 | 183.3039 | 190.7306
23.8572 | 182.1522 | 189.2046
23.9728 | 182.1235 | 189.1185
24.0977 | 182.2227 | 188.8641
24.2195 | 181.9852 | 188.6105
24.3445 | 181.6422 | 188.4547
24.4694 | 181.9376 | 189.6829
24.5881 | 182.6723 | 189.2048
24.6911 | 183.5873 | 189.883
24.8005 | 180.9776 | 187.9757
24.916 | 180.6542 | 187.7857
25.0191 | 181.1931 | 187.4284
25.1456 | 180.4412 | 187.0536
25.2627 | 181.9109 | 188.3427
25.3814 | 180.1443 | 186.76

## CIUP-REC-3
initial void ratio (at the start of the shear) | 1.0265
epax=dh/h0 [%] | p' [kPa] | q [kPa]
0 | 300.4961 | 0.066284
0.0014006 | 301.153 | 2.3099
0.0028011 | 301.4963 | 4.9209
0.0042017 | 302.3672 | 8.1335
0.0070028 | 303.5339 | 13.4878
0.0098039 | 304.9066 | 19.5107
0.012605 | 305.3987 | 24.53
0.015406 | 306.2933 | 30.754
0.018207 | 306.9052 | 37.4466
0.021008 | 306.4594 | 41.0593
0.02381 | 305.6516 | 44.4709
0.028011 | 305.1424 | 48.2833
0.032213 | 306.2018 | 53.3665
0.036415 | 305.6495 | 58.2494
0.040616 | 303.4436 | 61.3249
0.044818 | 304.5622 | 67.4106
0.04902 | 304.2756 | 69.2809
0.053221 | 302.475 | 69.813
0.057423 | 301.3198 | 72.0173
0.063025 | 300.9807 | 74.957
0.068628 | 301.0275 | 77.8964
0.07423 | 300.2176 | 80.0988
0.079832 | 300.2946 | 82.2348
0.088235 | 299.6213 | 84.301
0.096639 | 299.9522 | 87.5707
0.10504 | 297.9086 | 89.9029
0.11345 | 299.082 | 94.2421
0.12185 | 298.3659 | 98.6457
0.13025 | 297.4523 | 102.181
0.13866 | 297.661 | 104.445
0.14706 | 295.9827 | 106.508
0.15546 | 297.1422 | 109.3057
0.16387 | 296.0477 | 110.6331
0.17367 | 295.0146 | 113.1617
0.18347 | 294.9286 | 115.2888
0.19328 | 294.3488 | 116.0784
0.20308 | 294.0548 | 118.4724
0.21289 | 292.9512 | 119.3286
0.22269 | 291.8953 | 120.319
0.23249 | 291.877 | 122.3101
0.2423 | 292.1184 | 123.3671
0.26191 | 290.5298 | 124.2774
0.28151 | 290.5967 | 126.3891
0.29972 | 289.8761 | 128.9013
0.31793 | 289.6584 | 131.0802
0.33754 | 287.6576 | 132.7219
0.35574 | 287.7001 | 134.8983
0.37395 | 287.2964 | 136.1413
0.39356 | 285.4067 | 137.9812
0.41177 | 284.4893 | 138.622
0.42857 | 284.8655 | 140.9986
0.44538 | 282.447 | 140.8409
0.46079 | 283.6664 | 143.8181
0.47759 | 283.295 | 145.392
0.4944 | 282.441 | 146.1
0.5098 | 282.0197 | 147.4762
0.52521 | 280.8041 | 147.4534
0.54062 | 280.3449 | 149.9607
0.55602 | 278.2633 | 150.4029
0.57143 | 278.9944 | 152.1101
0.58544 | 278.8765 | 154.0186
0.60084 | 278.2248 | 154.7933
0.61485 | 277.8751 | 154.9712
0.62885 | 275.746 | 155.5471
0.64426 | 276.951 | 157.3859
0.65826 | 275.2786 | 157.8287
0.68067 | 275.0032 | 158.3916
0.70868 | 275.406 | 160.8059
0.71849 | 274.7566 | 161.5877
0.7549 | 272.3855 | 162.3916
0.77871 | 272.9518 | 163.8145
0.80392 | 273.0539 | 165.8968
0.82913 | 270.1951 | 165.9214
0.85294 | 271.0964 | 167.8063
0.87815 | 271.4308 | 169.3554
0.90336 | 269.9504 | 170.3743
0.92857 | 270.1952 | 171.7896
0.95518 | 268.9441 | 172.5392
0.9832 | 268.6572 | 173.6827
1.0098 | 268.0712 | 174.5646
1.035 | 268.1672 | 177.0367
1.0742 | 266.7586 | 176.7678
1.0994 | 266.6362 | 178.2455
1.1247 | 265.7598 | 178.0014
1.1499 | 265.639 | 179.61
1.1751 | 265.2456 | 180.5567
1.2003 | 264.607 | 181.3709
1.2255 | 264.1653 | 182.9108
1.2507 | 263.6684 | 184.0542
1.2759 | 263.2519 | 184.4038
1.3011 | 262.3913 | 184.6868
1.3263 | 262.9881 | 186.8852
1.3501 | 262.3083 | 187.3028
1.3754 | 262.0833 | 188.179
1.4048 | 262.2934 | 190.8281
1.43 | 261.5141 | 190.3834
1.4552 | 261.0848 | 190.7305
1.4804 | 260.6892 | 192.0007
1.5056 | 259.9419 | 192.2156
1.5392 | 259.2936 | 193.1389
1.57 | 258.8342 | 193.6716
1.6078 | 258.4791 | 194.9134
1.6443 | 257.5596 | 195.6977
1.6835 | 257.6751 | 197.1333
1.7213 | 257.7601 | 198.5044
1.7619 | 257.4314 | 198.8832
1.8011 | 257.2774 | 199.9211
1.8389 | 257.1459 | 200.3696
1.874 | 257.424 | 202.137
1.9132 | 256.0621 | 202.6473
1.951 | 255.6987 | 205.9162
1.9874 | 254.3362 | 205.8397
2.0266 | 252.3278 | 207.5934
2.063 | 254.2105 | 206.0084
2.1022 | 252.772 | 205.9259
2.1401 | 252.6466 | 206.5668
2.1765 | 252.5244 | 206.8181
2.2143 | 252.3425 | 207.3765
2.2507 | 251.0742 | 203.8476
2.2857 | 251.0901 | 204.6244
2.3193 | 251.7509 | 207.3656
2.3543 | 251.0186 | 208.9907
2.388 | 251.5762 | 209.5717
2.4202 | 251.4876 | 210.8089
2.4524 | 249.7519 | 211.1968
2.4832 | 248.7914 | 211.4562
2.5154 | 248.6241 | 211.9082
2.5462 | 247.9608 | 212.1025
2.5756 | 247.5213 | 212.56
2.6036 | 247.2482 | 212.6945
2.6331 | 246.8505 | 213.4126
2.6625 | 246.5235 | 213.9346
2.6933 | 246.1612 | 213.8015
2.7227 | 245.6806 | 213.9977
2.7437 | 245.6588 | 214.2113
2.7717 | 245.5165 | 214.7355
2.7899 | 248.0176 | 215.4109
2.8151 | 245.3963 | 214.5098
2.8501 | 245.6277 | 215.213
2.8824 | 246.1162 | 215.6615
2.9202 | 246.4862 | 215.1876
2.9608 | 245.7825 | 215.9415
3.0238 | 244.9426 | 214.2439
3.0686 | 244.8882 | 215.4426
3.1359 | 244.5842 | 215.4877
3.1905 | 243.2969 | 215.1717
3.2465 | 242.778 | 214.917
3.2997 | 242.9626 | 216.3527
3.3431 | 243.1693 | 216.838
3.3824 | 242.7509 | 216.1678
3.4104 | 242.363 | 216.5581
3.4356 | 241.6498 | 216.9535
3.5658 | 240.9129 | 216.2096
3.5798 | 240.865 | 216.888
3.6303 | 240.959 | 217.032
3.6737 | 240.9758 | 218.4173
3.7171 | 239.4729 | 217.3528
3.7647 | 240.5595 | 218.0175
3.7969 | 239.2481 | 217.4943
3.8614 | 238.9345 | 218.0564
3.9118 | 238.5999 | 218.0067
3.9664 | 239.1441 | 218.1393
3.9986 | 237.8809 | 217.4877
4.0168 | 237.2455 | 217.7684
4.0504 | 236.6258 | 217.8203
4.1723 | 237.0882 | 217.1587
4.2255 | 236.3332 | 216.3965
4.2843 | 235.9757 | 217.097
4.3165 | 236.3378 | 218.0483
4.381 | 236.0137 | 218.0302
4.4132 | 235.5734 | 218.2121
4.4622 | 235.3171 | 217.7164
4.5042 | 234.9166 | 217.8767
4.5546 | 234.5387 | 217.6342
4.6121 | 234.628 | 218.6519
4.6709 | 233.7462 | 218.3256
4.7213 | 233.6683 | 218.5929
4.7745 | 233.7825 | 218.9805
4.8249 | 233.4285 | 218.7374
4.8628 | 233.8787 | 219.542
4.9076 | 233.8205 | 220.1386
4.951 | 233.5309 | 220.5478
4.9986 | 233.4599 | 221.0727
5.0476 | 232.9556 | 220.8948
5.091 | 232.1509 | 219.7138
5.1527 | 232.3584 | 220.7142
5.2045 | 232.0655 | 221.6085
5.2549 | 232.04 | 220.0319
5.2997 | 232.2763 | 220.8789
5.3459 | 229.953 | 219.504
5.3908 | 231.6065 | 220.0965
5.4356 | 230.9589 | 219.9296
5.4818 | 230.2436 | 219.6949
5.7115 | 230.9632 | 219.6666
5.7997 | 230.3406 | 219.7127
5.8894 | 230.426 | 220.5121
5.9776 | 229.8262 | 220.1165
6.0658 | 229.1154 | 219.7213
6.1541 | 228.7351 | 220.0804
6.2423 | 228.5249 | 219.9987
6.4692 | 227.7506 | 220.4057
6.556 | 228.0067 | 220.7632
6.6443 | 228.9173 | 221.992
6.7311 | 227.7381 | 220.6624
6.8193 | 226.9537 | 221.0151
6.9062 | 227.0232 | 222.0545
6.993 | 226.0762 | 221.6615
7.0798 | 226.728 | 223.0709
7.1667 | 226.5269 | 223.4218
7.2675 | 225.7806 | 222.6827
7.3558 | 226.351 | 223.0291
7.458 | 225.5532 | 223.0925
7.5602 | 225.0755 | 224.3926
7.6625 | 225.98 | 225.1951
7.7633 | 226.3346 | 226.8019
7.8642 | 225.6254 | 224.9503
7.965 | 224.7711 | 225.9362
8.0518 | 225.7447 | 226.4
8.1527 | 225.6153 | 226.8278
8.2535 | 226.5349 | 228.3598
8.3572 | 226.1637 | 229.0222
8.4608 | 225.8447 | 230.111
8.5616 | 225.8475 | 230.5306
8.6541 | 226.3125 | 231.6434
8.7437 | 225.9826 | 230.9267
8.832 | 226.2008 | 231.8634
8.9174 | 226.2459 | 232.1337
9.0168 | 226.0154 | 232.1233
9.1079 | 226.1955 | 233.2905
9.2087 | 226.8247 | 236.678
9.3081 | 225.7728 | 233.9905
9.416 | 225.8369 | 235.9557
9.5252 | 225.6405 | 234.8234
9.6261 | 225.7807 | 235.1062
9.7269 | 225.446 | 234.7831
9.8306 | 224.6533 | 234.4538
9.9426 | 225.4343 | 234.886
10.0364 | 225.1354 | 234.4001
10.1387 | 224.8596 | 234.2537
10.2451 | 224.4541 | 233.8563
10.3544 | 224.1593 | 233.632
10.4482 | 224.3027 | 233.267
10.556 | 223.6777 | 232.2081
10.6373 | 223.8829 | 231.4587
10.7283 | 223.6413 | 231.283
10.8292 | 223.2504 | 230.2453
10.9916 | 223.013 | 229.6471
11.0602 | 222.8702 | 228.6965
11.1401 | 222.9072 | 228.6697
11.2493 | 222.4747 | 228.032
11.346 | 222.728 | 227.7241
11.444 | 222.4159 | 227.0578
11.5504 | 222.5596 | 227.0807
11.6597 | 222.0197 | 227.51
11.7605 | 222.3364 | 227.3681
11.8684 | 220.3498 | 228.5064
11.9692 | 220.5639 | 229.0106
12.0701 | 220.8939 | 229.4547
12.1737 | 220.6931 | 229.1252
12.2787 | 220.8624 | 229.0273
12.388 | 220.6027 | 227.9212
12.4958 | 220.6082 | 227.6406
12.5981 | 221.3385 | 227.3746
12.6989 | 221.1395 | 227.8724
12.7997 | 220.9542 | 227.3167
12.8978 | 221.1236 | 226.5949
12.986 | 221.0799 | 226.5987
13.0883 | 221.1267 | 226.7392
13.1849 | 220.8865 | 226.4295
13.2843 | 220.7951 | 226.3444
13.3866 | 220.7867 | 226.5411
13.5056 | 220.7214 | 226.3453
13.5855 | 220.5574 | 225.4421
13.6821 | 220.6217 | 225.7101
13.7787 | 220.6906 | 225.9769
13.8698 | 220.5315 | 225.8534
13.972 | 220.1362 | 225.2976
14.0645 | 219.9481 | 225.6303
14.1639 | 219.9174 | 225.0253
14.2703 | 220.3795 | 225.3196
14.3712 | 220.323 | 227.0609
14.4804 | 219.4279 | 225.7406
14.5953 | 219.9889 | 226.4667
14.7129 | 219.6426 | 223.9277
14.8194 | 219.2536 | 223.3069
14.9258 | 219.1764 | 223.4833
15.0266 | 219.7099 | 224.8108
15.1219 | 221.1716 | 226.6038
15.2143 | 220.5164 | 227.0953
15.2899 | 220.7553 | 227.233
15.3922 | 221.8718 | 228.4313
15.4972 | 221.109 | 228.6
15.6051 | 220.9729 | 228.8728
15.7171 | 221.4317 | 229.6972
15.832 | 221.6305 | 229.8914
15.9356 | 221.5577 | 229.9461
16.0378 | 221.8928 | 230.6783
16.1457 | 221.7965 | 230.6624
16.2241 | 221.7655 | 229.8855
16.3222 | 221.7092 | 230.4005
16.4272 | 221.6053 | 230.2238
16.528 | 220.7012 | 229.8336
16.6429 | 221.3828 | 229.9645
16.7591 | 221.7647 | 230.7021
16.8614 | 220.6196 | 229.8619
16.965 | 220.0859 | 229.8538
17.0827 | 218.7527 | 229.5831
17.1485 | 218.857 | 229.623
17.2591 | 219.7782 | 229.4826
17.3642 | 220.4581 | 228.6933
17.4594 | 220.6005 | 228.9826
17.5617 | 220.9663 | 227.761
17.6597 | 220.5396 | 227.4347
17.7535 | 220.4683 | 226.4048
17.8558 | 219.5359 | 225.5187
17.9594 | 220.133 | 225.3989
18.0603 | 221.0249 | 225.6148
18.1793 | 219.8516 | 224.7948
18.2872 | 218.6431 | 223.8962
18.388 | 217.9202 | 223.9477
18.4972 | 217.9209 | 224.3576
18.6079 | 217.7011 | 223.2904
18.7129 | 218.0878 | 222.9475
18.8208 | 218.8803 | 223.1409
18.9202 | 218.5534 | 223.0842
19.0252 | 218.652 | 222.7951
19.1275 | 218.6465 | 221.4856
19.2283 | 219.024 | 222.3451
19.3292 | 219.2385 | 222.7156
19.4328 | 218.6633 | 221.944
19.5351 | 218.4442 | 221.9315
19.6345 | 218.1365 | 221.0115
19.7395 | 217.4015 | 220.6154
19.8306 | 217.3371 | 220.8483
19.8964 | 219.0815 | 221.1496
20.0056 | 218.868 | 221.4899
20.1191 | 217.9741 | 220.6953
20.2227 | 218.2539 | 220.0348
20.3432 | 217.8567 | 219.1162
20.458 | 216.352 | 218.694
20.5267 | 215.968 | 218.0791
20.6177 | 216.0009 | 218.7326
20.7689 | 217.8075 | 218.4224
20.8334 | 217.3165 | 218.0325
20.9426 | 216.769 | 217.6261
21.0435 | 216.0811 | 218.0883
21.1513 | 215.0529 | 217.5267
21.2549 | 215.4035 | 218.7165
21.3684 | 218.1797 | 219.4012
21.472 | 216.7809 | 219.1648
21.5771 | 216.8926 | 219.2387
21.6695 | 217.1122 | 219.6096
21.7746 | 217.1059 | 220.1007
21.8754 | 217.6212 | 220.1826
21.9552 | 216.7172 | 220.0626
22.0701 | 217.8527 | 220.469
22.1751 | 216.313 | 219.8069
22.2858 | 216.4517 | 221.003